## CPUs
|  | Composições Analíticas com Preço Unitário |  | Bancos |  | B.D.I. |  | Encargos Sociais
|  | REFORMA E REVITALIZÇÃO PRAÇA SANTOS TOMAZELLI - ITAQUIRAI MS |  | SINAPI - 01/2024 - Mato Grosso do Sul AGESUL - 01/2024 - Mato Grosso do Sul |  | 22,22% |  | Não Desonerado: embutido nos preços unitário dos insumos de mão de obra, de acordo com as bases.
Composições Analíticas com Preço Unitário
Composições Principais
2.3.6 | Código | Banco | Descrição | Tipo |  | Und | Quant. | Valor Unit | Total
Composição | COMPOSIÇÃO 118 | Próprio | CARGA, MANOBRA E DESCARGA DE PALET DE PISO INTERTRAVADO, EXPESSURA DE 6CM, EM CAMINHÃO CARROCERIA COM GUINDAUTO (MUNCK) 11,7 TM. | TRAN - TRANSPORTES, CARGAS E DESCARGAS |  | T | 1 | 43.79 | 43.79
Composição Auxiliar | 5928 | SINAPI | GUINDAUTO HIDRÁULICO, CAPACIDADE MÁXIMA DE CARGA 6200 KG, MOMENTO MÁXIMO DE CARGA 11,7 TM, ALCANCE MÁXIMO HORIZONTAL 9,70 M, INCLUSIVE CAMINHÃO TOCO PBT 16.000 KG, POTÊNCIA DE 189 CV - CHP DIURNO. AF_06/2014 | CHOR - CUSTOS HORÁRIOS DE MÁQUINAS E EQUIPAMENTOS |  | CHP | 0.1233 | 269.31 | 33.2
Composição Auxiliar | 5930 | SINAPI | GUINDAUTO HIDRÁULICO, CAPACIDADE MÁXIMA DE CARGA 6200 KG, MOMENTO MÁXIMO DE CARGA 11,7 TM, ALCANCE MÁXIMO HORIZONTAL 9,70 M, INCLUSIVE CAMINHÃO TOCO PBT 16.000 KG, POTÊNCIA DE 189 CV - CHI DIURNO. AF_06/2014 | CHOR - CUSTOS HORÁRIOS DE MÁQUINAS E EQUIPAMENTOS |  | CHI | 0.0528 | 66.48 | 3.51
Composição Auxiliar | 88316 | SINAPI | SERVENTE COM ENCARGOS COMPLEMENTARES | SEDI - SERVIÇOS DIVERSOS |  | H | 0.3522 | 20.13 | 7.08
|  |  |  | MO sem LS => | 8.26 | LS => | 0 | MO com LS => | 8.26
|  |  |  | Valor do BDI => | 9.73 |  | Valor com BDI => |  | 53.52
4.3 | Código | Banco | Descrição | Tipo |  | Und | Quant. | Valor Unit | Total
Composição | IUP30021 | Próprio | CONSTRUÇÃO DE BANCO EM CONCRETO ARMADO MOLDADO IN LOCO, 1,00 METRO LINEAR | URBA - URBANIZAÇÃO |  | M | 1 | 566.85 | 566.85
Composição Auxiliar | 101173 | SINAPI | ESTACA BROCA DE CONCRETO, DIÂMETRO DE 20CM, ESCAVAÇÃO MANUAL COM TRADO CONCHA, COM ARMADURA DE ARRANQUE. AF_05/2020 | FUES - FUNDAÇÕES E ESTRUTURAS |  | M | 1 | 58.77 | 58.77
Composição Auxiliar | 101995 | SINAPI | FABRICAÇÃO DE FÔRMA PARA ESCADAS, COM 1 LANCE E LAJE PLANA, EM CHAPA DE MADEIRA COMPENSADA RESINADA, E= 17 MM. AF_11/2020 | FUES - FUNDAÇÕES E ESTRUTURAS |  | m² | 1.2 | 171.27 | 205.52
Composição Auxiliar | 0601003215 | AGESUL | ESCORAMENTO DE FORMAS DE LAJE EM MADEIRA NAO APARELHADAS, PE DIREITO SIMPLES, INCLUSO TRAVAMENTO, 4 UTILIZACOES | ESTRUTURA DE CONCRETO |  | m² | 0.6 | 42.16 | 25.29
Composição Auxiliar | 92917 | SINAPI | ARMAÇÃO DE ESTRUTURAS DIVERSAS DE CONCRETO ARMADO, EXCETO VIGAS, PILARES, LAJES E FUNDAÇÕES, UTILIZANDO AÇO CA-50 DE 8,0 MM - MONTAGEM. AF_06/2022 | FUES - FUNDAÇÕES E ESTRUTURAS |  | KG | 4.74 | 14.12 | 66.92
Composição Auxiliar | 92760 | SINAPI | ARMAÇÃO DE PILAR OU VIGA DE ESTRUTURA CONVENCIONAL DE CONCRETO ARMADO UTILIZANDO AÇO CA-50 DE 6,3 MM - MONTAGEM. AF_06/2022 | FUES - FUNDAÇÕES E ESTRUTURAS |  | KG | 10.29 | 13.51 | 139.01
Composição Auxiliar | 97097 | SINAPI | ACABAMENTO POLIDO PARA PISO DE CONCRETO ARMADO OU LAJE SOBRE SOLO DE ALTA RESISTÊNCIA. AF_09/2021 | FUES - FUNDAÇÕES E ESTRUTURAS |  | m² | 1.45 | 39.01 | 56.56
Composição Auxiliar | 93358 | SINAPI | ESCAVAÇÃO MANUAL DE VALA COM PROFUNDIDADE MENOR OU IGUAL A 1,30 M. AF_02/2021 | MOVT - MOVIMENTO DE TERRA |  | m³ | 0.045 | 79.63 | 3.58
Insumo | 00007155 | SINAPI | TELA DE ACO SOLDADA NERVURADA, CA-60, Q-138, (2,20 KG/M2), DIAMETRO DO FIO = 4,2 MM, LARGURA = 2,45 M, ESPACAMENTO DA MALHA = 10 X 10 CM | Material |  | m² | 0.6 | 18.68 | 11.2
|  |  |  | MO sem LS => | 94.09 | LS => | 0 | MO com LS => | 94.09
|  |  |  | Valor do BDI => | 125.95 |  | Valor com BDI => |  | 692.8
5.2.1 | Código | Banco | Descrição | Tipo |  | Und | Quant. | Valor Unit | Total
Composição | IUP30022 | Próprio | PLANTIO DE PALMEIRA-BISMARQUIA, PALMEIRA-LEQUE-AZUL, PALMEIRA REAL. ALT. 2,50M. | URBA - URBANIZAÇÃO |  | UN | 1 | 3472.1 | 3472.1
Composição Auxiliar | 88316 | SINAPI | SERVENTE COM ENCARGOS COMPLEMENTARES | SEDI - SERVIÇOS DIVERSOS |  | H | 1.0401 | 20.13 | 20.93
Composição Auxiliar | 88441 | SINAPI | JARDINEIRO COM ENCARGOS COMPLEMENTARES | SEDI - SERVIÇOS DIVERSOS |  | H | 0.26 | 23.76 | 6.17
Insumo | IUD016 | Próprio | PALMEIRA-BISMARQUIA, PALMEIRA-LEQUE-AZUL, PALMEIRA AZUL. ALT. 2,50 M. | Material |  | UN | 1 | 3445 | 3445
|  |  |  | MO sem LS => | 18.76 | LS => | 0 | MO com LS => | 18.76
|  |  |  | Valor do BDI => | 771.5 |  | Valor com BDI => |  | 4243.6
5.2.2 | Código | Banco | Descrição | Tipo |  | Und | Quant. | Valor Unit | Total
Composição | IUP30023 | Próprio | PLANTIO DE LOURO CEREJO. DE 30 CM A 1M. | URBA - URBANIZAÇÃO |  | UN | 1 | 55.94 | 55.94
Composição Auxiliar | 88316 | SINAPI | SERVENTE COM ENCARGOS COMPLEMENTARES | SEDI - SERVIÇOS DIVERSOS |  | H | 0.1018 | 20.13 | 2.04
Composição Auxiliar | 88441 | SINAPI | JARDINEIRO COM ENCARGOS COMPLEMENTARES | SEDI - SERVIÇOS DIVERSOS |  | H | 0.0255 | 23.76 | 0.6
Insumo | IUD017 | Próprio | LOURO CEREJO | Material |  | UN | 1 | 53.3 | 53.3
|  |  |  | MO sem LS => | 1.82 | LS => | 0 | MO com LS => | 1.82
|  |  |  | Valor do BDI => | 12.42 |  | Valor com BDI => |  | 68.36
5.2.3 | Código | Banco | Descrição | Tipo |  | Und | Quant. | Valor Unit | Total
Composição | IUP30024 | Próprio | PLANTIO DE PITA, PITA-AZUL, PITEIRA-AZUL. DE 30CM A 1M. | URBA - URBANIZAÇÃO |  | UN | 1 | 125.62 | 125.62
Composição Auxiliar | 88316 | SINAPI | SERVENTE COM ENCARGOS COMPLEMENTARES | SEDI - SERVIÇOS DIVERSOS |  | H | 0.1018 | 20.13 | 2.04
Composição Auxiliar | 88441 | SINAPI | JARDINEIRO COM ENCARGOS COMPLEMENTARES | SEDI - SERVIÇOS DIVERSOS |  | H | 0.0255 | 23.76 | 0.6
Insumo | IUD018 | Próprio | PITA, PITA-AZUL, PITEIRA-AZUL | Material |  | UN | 1 | 122.98 | 122.98
|  |  |  | MO sem LS => | 1.82 | LS => | 0 | MO com LS => | 1.82
|  |  |  | Valor do BDI => | 27.91 |  | Valor com BDI => |  | 153.53
5.2.4 | Código | Banco | Descrição | Tipo |  | Und | Quant. | Valor Unit | Total
Composição | IUP30025 | Próprio | PLANTIO DE ANTÚRIO. DE 30CM A 1M. | URBA - URBANIZAÇÃO |  | UN | 1 | 116.54 | 116.54
Composição Auxiliar | 88316 | SINAPI | SERVENTE COM ENCARGOS COMPLEMENTARES | SEDI - SERVIÇOS DIVERSOS |  | H | 0.1018 | 20.13 | 2.04
Composição Auxiliar | 88441 | SINAPI | JARDINEIRO COM ENCARGOS COMPLEMENTARES | SEDI - SERVIÇOS DIVERSOS |  | H | 0.0255 | 23.76 | 0.6
Insumo | IUD019 | Próprio | ANTÚRIO | Material |  | UN | 1 | 113.9 | 113.9
|  |  |  | MO sem LS => | 1.82 | LS => | 0 | MO com LS => | 1.82
|  |  |  | Valor do BDI => | 25.89 |  | Valor com BDI => |  | 142.43
5.2.5 | Código | Banco | Descrição | Tipo |  | Und | Quant. | Valor Unit | Total
Composição | IUP30026 | Próprio | PLANTIO DE RAVENALA OU ÁRVORE DO VIAJANTE. ALT. 3,0M. | URBA - URBANIZAÇÃO |  | UN | 1 | 499.73 | 499.73
Composição Auxiliar | 88316 | SINAPI | SERVENTE COM ENCARGOS COMPLEMENTARES | SEDI - SERVIÇOS DIVERSOS |  | H | 1.0401 | 20.13 | 20.93
Composição Auxiliar | 88441 | SINAPI | JARDINEIRO COM ENCARGOS COMPLEMENTARES | SEDI - SERVIÇOS DIVERSOS |  | H | 0.26 | 23.76 | 6.17
Insumo | IUD020 | Próprio | RAVENALA OU ÁRVORE DO VIAJANTE. ALT. 3,0M. | Material |  | UN | 1 | 472.63 | 472.63
|  |  |  | MO sem LS => | 18.76 | LS => | 0 | MO com LS => | 18.76
|  |  |  | Valor do BDI => | 111.04 |  | Valor com BDI => |  | 610.77
5.2.6 | Código | Banco | Descrição | Tipo |  | Und | Quant. | Valor Unit | Total
Composição | IUP30027 | Próprio | PLANTIO DE PALMEIRA VEITCHIA. ALT. 1,50M. | URBA - URBANIZAÇÃO |  | UN | 1 | 235.62 | 235.62
Composição Auxiliar | 88316 | SINAPI | SERVENTE COM ENCARGOS COMPLEMENTARES | SEDI - SERVIÇOS DIVERSOS |  | H | 1.0401 | 20.13 | 20.93
Composição Auxiliar | 88441 | SINAPI | JARDINEIRO COM ENCARGOS COMPLEMENTARES | SEDI - SERVIÇOS DIVERSOS |  | H | 0.26 | 23.76 | 6.17
Insumo | IUD021 | Próprio | PALMEIRA VEITCHIA | Material |  | UN | 1 | 208.52 | 208.52
|  |  |  | MO sem LS => | 18.76 | LS => | 0 | MO com LS => | 18.76
|  |  |  | Valor do BDI => | 52.35 |  | Valor com BDI => |  | 287.97
5.2.7 | Código | Banco | Descrição | Tipo |  | Und | Quant. | Valor Unit | Total
Composição | IUP30028 | Próprio | PLANTIO DE CLÚSIA VERDE. DE 30CM A 1M. | URBA - URBANIZAÇÃO |  | UN | 1 | 77.36 | 77.36
Composição Auxiliar | 88316 | SINAPI | SERVENTE COM ENCARGOS COMPLEMENTARES | SEDI - SERVIÇOS DIVERSOS |  | H | 0.1018 | 20.13 | 2.04
Composição Auxiliar | 88441 | SINAPI | JARDINEIRO COM ENCARGOS COMPLEMENTARES | SEDI - SERVIÇOS DIVERSOS |  | H | 0.0255 | 23.76 | 0.6
Insumo | IUD022 | Próprio | CLÚSIA VERDE | Material |  | UN | 1 | 74.72 | 74.72
|  |  |  | MO sem LS => | 1.82 | LS => | 0 | MO com LS => | 1.82
|  |  |  | Valor do BDI => | 17.18 |  | Valor com BDI => |  | 94.54
6.6.1 | Código | Banco | Descrição | Tipo |  | Und | Quant. | Valor Unit | Total
Composição | IUP30041 | Próprio | INSTALAÇÃO E FORNECIMENTO DE COMPONENTES PARA FONTE LUMINOSA ORNAMENTAL COMPOSTA POR 13 BICOS "VULCANO" EM VERTICAL NA PARTE CENTRALE 20 BICOS "BORBULHANTE" ARTICULADOS EM PARÁBOLAS NAS EXTREMIDADES. O CONJUNTO DE BICOS SERÁ ILUMINADO POR 66 PROJETORES SUBAQUÁTICOS LED COM TROCA DE CORES. | FOMA - FORNECIMENTO DE MATERIAIS E EQUIPAMENTOS |  | UN | 1 | 223945 | 223945
Insumo | IUD30194 | Próprio | INSTALAÇÃO E FORNECIEMNTO DE COMPONENTES PARA FONTE LUMINOSA ORNAMENTAL COMPOSTA POR 13 BICOS "VULCANO" EM VERTICAL NA PARTE CENTRALE 20 BICOS "BORBULHANTE" ARTICULADOS EM PARÁBOLAS NAS EXTREMIDADES. O CONJUNTO DE BICOS SERÁ ILUMINADO POR 66 PROJETORES SUBAQUÁTICOS LED COM TROCA DE CORES. | Equipamento |  | UN | 1 | 223945 | 223945
|  |  |  | MO sem LS => | 0 | LS => | 0 | MO com LS => | 0
|  |  |  | Valor do BDI => | 49760.57 |  | Valor com BDI => |  | 273705.57
6.7.9 | Código | Banco | Descrição | Tipo |  | Und | Quant. | Valor Unit | Total
Composição | IUP30003 | Próprio | CAIXA DE PASSAGEM 30X30 CM CONCRETO - EMBUTIDA NO PISO | INEL - INSTALAÇÃO ELÉTRICA/ELETRIFICAÇÃO E ILUMINAÇÃO EXTERNA |  | UN | 1 | 127.75 | 127.75
Composição Auxiliar | 88247 | SINAPI | AUXILIAR DE ELETRICISTA COM ENCARGOS COMPLEMENTARES | SEDI - SERVIÇOS DIVERSOS |  | H | 0.0697 | 21.01 | 1.46
Composição Auxiliar | 88264 | SINAPI | ELETRICISTA COM ENCARGOS COMPLEMENTARES | SEDI - SERVIÇOS DIVERSOS |  | H | 0.0697 | 25.26 | 1.76
Insumo | 00043434 | SINAPI | CAIXA DE CONCRETO ARMADO PRE-MOLDADO, COM FUNDO E SEM TAMPA, DIMENSOES DE 0,30 X 0,30 X 0,30 M | Material |  | UN | 1 | 124.53 | 124.53
|  |  |  | MO sem LS => | 2.31 | LS => | 0 | MO com LS => | 2.31
|  |  |  | Valor do BDI => | 28.38 |  | Valor com BDI => |  | 156.13
6.7.18 | Código | Banco | Descrição | Tipo |  | Und | Quant. | Valor Unit | Total
Composição | IUP30032 | Próprio | DISJUNTOR TRIPOLAR TIPO DIN, CORRENTE NOMINAL DE 80A - FORNECIMENTO E INSTALAÇÃO. | INEL - INSTALAÇÃO ELÉTRICA/ELETRIFICAÇÃO E ILUMINAÇÃO EXTERNA |  | UN | 1 | 122.45 | 122.45
Composição Auxiliar | 88247 | SINAPI | AUXILIAR DE ELETRICISTA COM ENCARGOS COMPLEMENTARES | SEDI - SERVIÇOS DIVERSOS |  | H | 0.0476 | 21.01 | 1
Composição Auxiliar | 88264 | SINAPI | ELETRICISTA COM ENCARGOS COMPLEMENTARES | SEDI - SERVIÇOS DIVERSOS |  | H | 0.0476 | 25.26 | 1.2
Insumo | 00001570 | SINAPI | TERMINAL A COMPRESSAO EM COBRE ESTANHADO PARA CABO 2,5 MM2, 1 FURO E 1 COMPRESSAO, PARA PARAFUSO DE FIXACAO M5 | Material |  | UN | 1 | 1.03 | 1.03
Insumo | IUD025 | Próprio | DISJUNTOR TRIPOLAR TIPO DIN, CORRENTE NOMINAL DE 80A | Material |  | UN | 1 | 119.22 | 119.22
|  |  |  | MO sem LS => | 1.58 | LS => | 0 | MO com LS => | 1.58
|  |  |  | Valor do BDI => | 27.2 |  | Valor com BDI => |  | 149.65
7.3.1 | Código | Banco | Descrição | Tipo |  | Und | Quant. | Valor Unit | Total
Composição | IUP30042 | Próprio | INSTALAÇÃO E FORNECIMENTO DE COMPONENTE PARA MULTIPLAS FONTES LUMINOSAS ORNAMENTAIS COMPOSTAS POR 23 BICOS E 52 PROJETORES SUBAQUÁTICOS LED COM TROCA DE CORES, DISTRIBUIDOS EM 6 ESPELHOS DÁGUA. | FOMA - FORNECIMENTO DE MATERIAIS E EQUIPAMENTOS |  | UN | 1 | 176320 | 176320
Insumo | IUD30196 | Próprio | INSTALAÇÃO E FORNECIMENTO DE COMPONENTE PARA MULTIPLAS FONTES LUMINOSAS ORNAMENTAIS COMPOSTAS POR 23 BICOS E 52 PROJETORES SUBAQUÁTICOS LED COM TROCA DE CORES, DISTRUÍDOS EM 6 ESPELHOS DÁGUA. | Equipamento |  | UN | 1 | 176320 | 176320
|  |  |  | MO sem LS => | 0 | LS => | 0 | MO com LS => | 0
|  |  |  | Valor do BDI => | 39178.3 |  | Valor com BDI => |  | 215498.3
8.5.1 | Código | Banco | Descrição | Tipo |  | Und | Quant. | Valor Unit | Total
Composição | IUP30043 | Próprio | INSTALAÇÃO E FORNECIMENTO DE COMPONENTE PARA FONTE TÚNEL LÚDICO COMPOSTA POR 24 BICOS "VULCANO" E 48 PROJETORES DE LUZ SUBAQUÁTICO EM LED RGB QUE FICARÃO ALINHADOS PARALELAMENTE EM PARÁBOLAS PARA FAZER O EFEITO DE TÚNEL LÚDICO | ASTU - ASSENTAMENTO DE TUBOS E PECAS |  | UN | 1 | 144625 | 144625
Insumo | IUD30193 | Próprio | INSTALAÇÃO E FORNECIMENTO DE COMPONENTE PARA FONTE TÚNEL LÚDICO COMPOSTA POR 24 BICOS "VULCANO" E 48 PROJETORES DE LUZ SUBAQUÁTICO EM LED RGB QUE FICARÃO ALINHADOS PARALELAMENTE EM PARÁBOLAS PARA FAZER O EFEITO DE TÚNEL LÚDICO | Equipamento |  | UN | 1 | 144625 | 144625
|  |  |  | MO sem LS => | 0 | LS => | 0 | MO com LS => | 0
|  |  |  | Valor do BDI => | 32135.67 |  | Valor com BDI => |  | 176760.67
8.5.2 | Código | Banco | Descrição | Tipo |  | Und | Quant. | Valor Unit | Total
Composição | IUP30029 | Próprio | FORNECIMENTO E INSTALAÇÃO DE ACM PARA CASCATA SECA, INCLUSO EXTRUTURA BIDIRECIONAL DE FIXAÇÃO | REVE - REVESTIMENTO E TRATAMENTO DE SUPERFÍCIES |  | m² | 1 | 129.95 | 129.95
Composição Auxiliar | 88278 | SINAPI | MONTADOR DE ESTRUTURA METÁLICA COM ENCARGOS COMPLEMENTARES | SEDI - SERVIÇOS DIVERSOS |  | H | 0.6 | 27.21 | 16.32
Insumo | 00039427 | SINAPI | PERFIL CANALETA, FORMATO C, EM ACO ZINCADO, PARA ESTRUTURA FORRO DRYWALL, E = 0,5 MM, *46 X 18* (L X H), COMPRIMENTO 3 M | Material |  | M | 3.547 | 5.29 | 18.76
Insumo | 00039430 | SINAPI | PENDURAL OU PRESILHA REGULADORA, EM ACO GALVANIZADO, COM CORPO, MOLA E REBITE, PARA PERFIL TIPO CANALETA DE ESTRUTURA EM FORROS DRYWALL | Equipamento |  | UN | 1.2267 | 1.99 | 2.44
Insumo | 00039443 | SINAPI | PARAFUSO DRY WALL, EM ACO ZINCADO, CABECA LENTILHA E PONTA BROCA (LB), LARGURA 4,2 MM, COMPRIMENTO 13 MM | Material |  | UN | 2.2134 | 0.33 | 0.73
Insumo | 00040547 | SINAPI | PARAFUSO ZINCADO, AUTOBROCANTE, FLANGEADO, 4,2 MM X 19 MM | Material |  | CENTO | 0.0123 | 37.87 | 0.46
Insumo | 00040552 | SINAPI | PARAFUSO, AUTO ATARRACHANTE, CABECA CHATA, FENDA SIMPLES, 1/4" (6,35 MM) X 25 MM | Material |  | CENTO | 0.0336 | 64.93 | 2.18
Insumo | 00043131 | SINAPI | ARAME GALVANIZADO 6 BWG, D = 5,16 MM (0,157 KG/M), OU 8 BWG, D = 4,19 MM (0,101 KG/M), OU 10 BWG, D = 3,40 MM (0,0713 KG/M) | Material |  | KG | 0.037 | 24.17 | 0.89
Insumo | IUD023 | Próprio | Chapa de ACM - 3MM | Material |  | m² | 1 | 88.17 | 88.17
|  |  |  | MO sem LS => | 13.12 | LS => | 0 | MO com LS => | 13.12
|  |  |  | Valor do BDI => | 28.87 |  | Valor com BDI => |  | 158.82
9.6.8 | Código | Banco | Descrição | Tipo |  | Und | Quant. | Valor Unit | Total
Composição | IUP30019 | Próprio | LAJE PRE-FABRICADA TRELICADA BETA 16 FORRO/PISO, CAPA=5CM EM CONCRETO USINADO BOMBEADO FCK=25,0 MPA, CONTROLE A, CONS=0,063M3/M2, PREENCHIMENTO EPS/CERAMICA, INTEREIXO 49CM, SOBRECARGA=200KG/M2, VAOS ATE 5,60M, (EXCLUSIVE ESCORAMENTO E FERRAGENS) | ESTRUTURA DE CONCRETO |  | m² | 1 | 147.89 | 147.89
Insumo | 2724 | AGESUL | LAJE PRE-FABRICADA TIPO TRELICADA BETA 16 PARA FORRO/PISO, PREENCHIMENTO COM EPS/CERAMICA, INTEREIXO DE 49CM, SOBRECARGA DE 200KG/M2, VAOS ATE 5,60M | Material |  | m² | 1 | 72.12 | 72.12
Insumo | 6354 | AGESUL | CONCRETO USINADO CONVENCIONAL, CONTROLE TIPO A, CONSISTENCIA NORMAL PARA VIBRACAO, BRITA 1, FCK=25,0 MPA (SEM LANCAMENTO E ADENSAMENTO) (COMP. 0601003054) | Material |  | m³ | 0.0787 | 620.76 | 48.85
Insumo | 6355 | AGESUL | BOMBEAMENTO, ADENSAMENTO E ACABAMENTO DE CONCRETO (COMP. 0601003200) | Material |  | m³ | 0.0787 | 93.11 | 7.32
Insumo | 4011 | AGESUL | PEDREIRO COM ENCARGOS COMPLEMENTARES - SINAPI - 88309 | Mão de Obra |  | H | 0.501 | 24.93 | 12.48
Insumo | 4014 | AGESUL | SERVENTE COM ENCARGOS COMPLEMENTARES - SINAPI - 88316 | Mão de Obra |  | H | 0.354 | 20.13 | 7.12
|  |  |  | MO sem LS => | 19.6 | LS => | 0 | MO com LS => | 19.6
|  |  |  | Valor do BDI => | 32.86 |  | Valor com BDI => |  | 180.75
12.1.16 | Código | Banco | Descrição | Tipo |  | Und | Quant. | Valor Unit | Total
Composição | IUP30011 | Próprio | REFLETORES LAMPADA LED 30W - FORNECIMENTO E INSTALAÇÃO. | INEL - INSTALAÇÃO ELÉTRICA/ELETRIFICAÇÃO E ILUMINAÇÃO EXTERNA |  | UN | 1 | 52.3 | 52.3
Composição Auxiliar | 88247 | SINAPI | AUXILIAR DE ELETRICISTA COM ENCARGOS COMPLEMENTARES | SEDI - SERVIÇOS DIVERSOS |  | H | 0.1972 | 21.01 | 4.14
Composição Auxiliar | 88264 | SINAPI | ELETRICISTA COM ENCARGOS COMPLEMENTARES | SEDI - SERVIÇOS DIVERSOS |  | H | 0.4732 | 25.26 | 11.95
Insumo | 00039390 | SINAPI | LUMINARIA LED REFLETOR RETANGULAR BIVOLT, LUZ BRANCA, 30 W | Material |  | UN | 1 | 36.21 | 36.21
|  |  |  | MO sem LS => | 11.72 | LS => | 0 | MO com LS => | 11.72
|  |  |  | Valor do BDI => | 11.62 |  | Valor com BDI => |  | 63.92
12.2.11 | Código | Banco | Descrição | Tipo |  | Und | Quant. | Valor Unit | Total
Composição | IUP30031 | Próprio | INTERRUPTOR AUTOMATICO POR PRESENÇA, INCLUINDO SUPORTE E PLACA | INEL - INSTALAÇÃO ELÉTRICA/ELETRIFICAÇÃO E ILUMINAÇÃO EXTERNA |  | UN | 1 | 175.15 | 175.15
Composição Auxiliar | 91946 | SINAPI | SUPORTE PARAFUSADO COM PLACA DE ENCAIXE 4" X 2" MÉDIO (1,30 M DO PISO) PARA PONTO ELÉTRICO - FORNECIMENTO E INSTALAÇÃO. AF_03/2023 | INEL - INSTALAÇÃO ELÉTRICA/ELETRIFICAÇÃO E ILUMINAÇÃO EXTERNA |  | UN | 1 | 9.72 | 9.72
Insumo | IUD024 | Próprio | INTERRUPTOR AUTOMATICO POR PRESENÇA | Material |  | UN | 1 | 165.43 | 165.43
|  |  |  | MO sem LS => | 4.25 | LS => | 0 | MO com LS => | 4.25
|  |  |  | Valor do BDI => | 38.91 |  | Valor com BDI => |  | 214.06
12.2.24 | Código | Banco | Descrição | Tipo |  | Und | Quant. | Valor Unit | Total
Composição | IUP30010 | Próprio | LUMINÁRIA PLAFONIER QUADRADO COM PAINEL LED 36W - FORNECIMENTO E INSTALAÇÃO. | INEL - INSTALAÇÃO ELÉTRICA/ELETRIFICAÇÃO E ILUMINAÇÃO EXTERNA |  | UN | 1 | 203.97 | 203.97
Composição Auxiliar | 88247 | SINAPI | AUXILIAR DE ELETRICISTA COM ENCARGOS COMPLEMENTARES | SEDI - SERVIÇOS DIVERSOS |  | H | 0.1972 | 21.01 | 4.14
Composição Auxiliar | 88264 | SINAPI | ELETRICISTA COM ENCARGOS COMPLEMENTARES | SEDI - SERVIÇOS DIVERSOS |  | H | 0.4732 | 25.26 | 11.95
Insumo | IUD027 | Próprio | LUMINÁRIA DE LED DE EMBUTIR 36W | Material |  | 1 | 1 | 187.88 | 187.88
|  |  |  | MO sem LS => | 11.72 | LS => | 0 | MO com LS => | 11.72
|  |  |  | Valor do BDI => | 45.32 |  | Valor com BDI => |  | 249.29
12.2.25 | Código | Banco | Descrição | Tipo |  | Und | Quant. | Valor Unit | Total
Composição | IUP30044 | Próprio | ASSENTAMENTO DE POSTE DE CONCRETO COM COMPRIMENTO NOMINAL DE 10 M, CARGA NOMINAL DE 1000 DAN, ENGASTAMENTO BASE CONCRETADA COM 1 M DE CONCRETO E 0,6 M DE SOLO | ASTU - ASSENTAMENTO DE TUBOS E PECAS |  | UN | 1 | 4150.79 | 4150.79
Composição Auxiliar | 100606 | SINAPI | ASSENTAMENTO DE POSTE DE CONCRETO COM COMPRIMENTO NOMINAL DE 10 M, CARGA NOMINAL DE 1000 DAN, ENGASTAMENTO BASE CONCRETADA COM 1 M DE CONCRETO E 0,6 M DE SOLO (NÃO INCLUI FORNECIMENTO). AF_11/2019 | INEL - INSTALAÇÃO ELÉTRICA/ELETRIFICAÇÃO E ILUMINAÇÃO EXTERNA |  | UN | 1 | 1458.02 | 1458.02
Insumo | 00041201 | SINAPI | POSTE DE CONCRETO ARMADO DE SECAO DUPLO T, EXTENSAO DE 10,00 M, RESISTENCIA DE 1000 DAN, TIPO B-1,5 | Material |  | UN | 1 | 2692.77 | 2692.77
|  |  |  | MO sem LS => | 444.86 | LS => | 0 | MO com LS => | 444.86
|  |  |  | Valor do BDI => | 922.3 |  | Valor com BDI => |  | 5073.09
13.12 | Código | Banco | Descrição | Tipo |  | Und | Quant. | Valor Unit | Total
Composição | IUP30018 | Próprio | BANCADA MÁRMORE 2,43 X 50 CM, INCLUSO 3 CUBAS DE SOBREPOR RETANGULAR EM LOUÇA, VULAS, SIFÕES TIPO BRANCA 52X45 CM, VÁLGARRAFA E ENGATES FLEXÍVEIS 40 CM EM METAL CROMADO E APARELHO MISTURADOR DE MESA, PADRÃO MÉDIO - FORNEC. E INSTALAÇÃO. AF_01/2020 | INHI - INSTALAÇÕES HIDROS SANITÁRIAS |  | UN | 1 | 6115.59 | 6115.59
Composição Auxiliar | 86887 | SINAPI | ENGATE FLEXÍVEL EM INOX, 1/2 X 40CM - FORNECIMENTO E INSTALAÇÃO. AF_01/2020 | INHI - INSTALAÇÕES HIDROS SANITÁRIAS |  | UN | 6 | 89.8 | 538.8
Composição Auxiliar | 86899 | SINAPI | BANCADA DE MÁRMORE BRANCO POLIDO, DE 0,50 X 0,60 M, PARA LAVATÓRIO - FORNECIMENTO E INSTALAÇÃO. AF_01/2020 | INHI - INSTALAÇÕES HIDROS SANITÁRIAS |  | UN | 2.38 | 421.59 | 1003.38
Composição Auxiliar | 86905 | SINAPI | APARELHO MISTURADOR DE MESA PARA LAVATÓRIO, PADRÃO MÉDIO - FORNECIMENTO E INSTALAÇÃO. AF_01/2020 | INHI - INSTALAÇÕES HIDROS SANITÁRIAS |  | UN | 3 | 415.05 | 1245.15
Composição Auxiliar | 1301003063 | AGESUL | TORNEIRA PARA LAVATORIO DE MESA PRESSMATIC 110 COD. 17160806 DA DOCOL OU SIMILAR | INSTALACOES HIDRO-SANITARIA E AGUAS PLUVIAIS |  | UN | 3 | 646.01 | 1938.03
Insumo | 00010427 | SINAPI | LAVATORIO / CUBA DE SOBREPOR, RETANGULAR, DE LOUCA BRANCA, COM LADRAO, DIMENSOES *52 X 45* CM (L X C) | Material |  | UN | 3 | 463.41 | 1390.23
|  |  |  | MO sem LS => | 215.91 | LS => | 0 | MO com LS => | 215.91
|  |  |  | Valor do BDI => | 1358.88 |  | Valor com BDI => |  | 7474.47
13.22 | Código | Banco | Descrição | Tipo |  | Und | Quant. | Valor Unit | Total
Composição | COMPOSIÇÃO 11 | Próprio | CAIXA DE INSPEÇÃO EM ALVENARIA DE BLOCO CERÂMICO MACIÇO, DIMENSÕES INTERNAS (60X60X100 PROFUNDIDADE CM) | INHI - INSTALAÇÕES HIDROS SANITÁRIAS |  | UN | 1 | 390.22 | 390.22
Composição Auxiliar | 72132 | SINAPI | ALVENARIA EM TIJOLO CERAMICO MACICO 5X10X20CM 1/2 VEZ (ESPESSURA 10CM), ASSENTADO COM ARGAMASSA TRACO 1:2:8 (CIMENTO, CAL E AREIA) | PARE - PAREDES/PAINEIS |  | m² | 2.4 | 104.41 | 250.58
Composição Auxiliar | 101618 | SINAPI | PREPARO DE FUNDO DE VALA COM LARGURA MENOR QUE 1,5 M, COM CAMADA DE AREIA, LANÇAMENTO MANUAL. AF_08/2020 | MOVT - MOVIMENTO DE TERRA |  | m³ | 0.36 | 221.46 | 79.72
Composição Auxiliar | 88309 | SINAPI | PEDREIRO COM ENCARGOS COMPLEMENTARES | SEDI - SERVIÇOS DIVERSOS |  | H | 0.5 | 24.93 | 12.46
Composição Auxiliar | 88316 | SINAPI | SERVENTE COM ENCARGOS COMPLEMENTARES | SEDI - SERVIÇOS DIVERSOS |  | H | 0.6 | 20.13 | 12.07
Composição Auxiliar | 6171 | SINAPI | TAMPA DE CONCRETO ARMADO 60X60X5CM PARA CAIXA | INHI - INSTALAÇÕES HIDROS SANITÁRIAS |  | UN | 1 | 35.39 | 35.39
|  |  |  | MO sem LS => | 124.84 | LS => | 0 | MO com LS => | 124.84
|  |  |  | Valor do BDI => | 86.7 |  | Valor com BDI => |  | 476.92
14.1 | Código | Banco | Descrição | Tipo |  | Und | Quant. | Valor Unit | Total
Composição | IUP30037 | Próprio | POSTE CONICO CONTINUO EM ACO GALVANIZADO, RETO, ENGASTADO, H = 9 M, DIAMETRO INFERIOR = *145* MM - FORNECIMENTO E INSTALACAO. AF_11/2019 | INEL - INSTALAÇÃO ELÉTRICA/ELETRIFICAÇÃO E ILUMINAÇÃO EXTERNA |  | UN | 1 | 2548.56 | 2548.56
Composição Auxiliar | 5928 | SINAPI | GUINDAUTO HIDRÁULICO, CAPACIDADE MÁXIMA DE CARGA 6200 KG, MOMENTO MÁXIMO DE CARGA 11,7 TM, ALCANCE MÁXIMO HORIZONTAL 9,70 M, INCLUSIVE CAMINHÃO TOCO PBT 16.000 KG, POTÊNCIA DE 189 CV - CHP DIURNO. AF_06/2014 | CHOR - CUSTOS HORÁRIOS DE MÁQUINAS E EQUIPAMENTOS |  | CHP | 0.111 | 269.31 | 29.89
Composição Auxiliar | 88247 | SINAPI | AUXILIAR DE ELETRICISTA COM ENCARGOS COMPLEMENTARES | SEDI - SERVIÇOS DIVERSOS |  | H | 1.413 | 21.01 | 29.68
Composição Auxiliar | 88264 | SINAPI | ELETRICISTA COM ENCARGOS COMPLEMENTARES | SEDI - SERVIÇOS DIVERSOS |  | H | 4.593 | 25.26 | 116.01
Insumo | 00000863 | SINAPI | CABO DE COBRE NU 35 MM2 MEIO-DURO | Material |  | M | 9 | 33.62 | 302.58
Insumo | 00014165 | SINAPI | POSTE CONICO CONTINUO EM ACO GALVANIZADO, RETO, ENGASTADO, H = 9 M, DIAMETRO INFERIOR = *145* MM | Material |  | UN | 1 | 2070.4 | 2070.4
|  |  |  | MO sem LS => | 108.75 | LS => | 0 | MO com LS => | 108.75
|  |  |  | Valor do BDI => | 566.29 |  | Valor com BDI => |  | 3114.85
14.3 | Código | Banco | Descrição | Tipo |  | Und | Quant. | Valor Unit | Total
Composição | IUP30036 | Próprio | FORNECIMENTO E INSTALAÇÃO DE SUPORTE TRIPLO PARA LUMINÁRIA DE LED PARA ILUMINAÇÃO PÚBLICA | INEL - INSTALAÇÃO ELÉTRICA/ELETRIFICAÇÃO E ILUMINAÇÃO EXTERNA |  | UN | 1 | 198.93 | 198.93
Composição Auxiliar | 88247 | SINAPI | AUXILIAR DE ELETRICISTA COM ENCARGOS COMPLEMENTARES | SEDI - SERVIÇOS DIVERSOS |  | H | 0.2381 | 21.01 | 5
Composição Auxiliar | 88264 | SINAPI | ELETRICISTA COM ENCARGOS COMPLEMENTARES | SEDI - SERVIÇOS DIVERSOS |  | H | 0.2381 | 25.26 | 6.01
Insumo | IUD033 | Próprio | SUPORTE TRIPLO PARA ILUMINAÇÃO DE LED | Material |  | 1 | 1 | 187.92 | 187.92
|  |  |  | MO sem LS => | 7.91 | LS => | 0 | MO com LS => | 7.91
|  |  |  | Valor do BDI => | 44.2 |  | Valor com BDI => |  | 243.13
15.4 | Código | Banco | Descrição | Tipo |  | Und | Quant. | Valor Unit | Total
Composição | IUP30038 | Próprio | PLACA DE INAUGURAÇÃO DE OBRA - FORNECIMENTO E INSTALAÇÃO. | ESQV - ESQUADRIAS/FERRAGENS/VIDROS |  | UN | 1 | 787.46 | 787.46
Composição Auxiliar | 88261 | SINAPI | CARPINTEIRO DE ESQUADRIA COM ENCARGOS COMPLEMENTARES | SEDI - SERVIÇOS DIVERSOS |  | H | 1.002 | 23.59 | 23.63
Composição Auxiliar | 88316 | SINAPI | SERVENTE COM ENCARGOS COMPLEMENTARES | SEDI - SERVIÇOS DIVERSOS |  | H | 0.501 | 20.13 | 10.08
Insumo | 00010848 | SINAPI | PLACA DE INAUGURACAO METALICA, *40* CM X *60* CM | Material |  | UN | 1 | 753.75 | 753.75
|  |  |  | MO sem LS => | 24.11 | LS => | 0 | MO com LS => | 24.11
|  |  |  | Valor do BDI => | 174.97 |  | Valor com BDI => |  | 962.43
Composições Auxiliares
[5 empty] | Total sem BDI |  | 4363104.34
[5 empty] | Total do BDI |  | 968509.79
[5 empty] | Total Geral |  | 5331614.13
_______________________________________________________________ Engenheiro Willan Pavão CREA: 1442343/SC