## Memória de Cálculo
Obra
REFORMA E REVITALIZÇÃO PRAÇA SANTOS TOMAZELLI - ITAQUIRAI MS
Memória de Cálculo
Item | Descrição | Und | Quant. | Memória de Cálculo
1 | SERVIÇOS PRELIMINARES
1.1 | PLACA DE OBRA EM CHAPA GALVANIZADA N. 22, ADESIVADA | m² | 8,0 | = UMA PLACA EM LOCAL ESTRATÉGICO
1.2 | LOCACAO DE CONTAINER PARA DEPOSITO DE (2,30 X 6,00)M, ALT. 2,50M, SEM DIVISORIAS INTERNAS E SEM SANITARIO, EXC TRANSP/CARGA/DESCARGA | MES | 12,0 | = 12 MESES DE OBRA
1.3 | LOCACAO DE CONTAINER 2,30 X 6,00 M, ALT. 2,50 M, COM 1 SANITARIO, PARA ESCRITORIO, COMPLETO, SEM DIVISORIAS INTERNAS, EXCLUSIVE TRANSPORTE/CARGA/DESCARGA | MES | 12,0 | = 12 MESES DE OBRA
1.4 | LOCACAO DE CONTAINER 2,30 X 4,30 M, ALT. 2,50 M, PARA SANITARIO, COM 3 BACIAS, 4 CHUVEIROS, 1 LAVATORIO E 1 MICTORIO, EXCLUSIVE TRANSPORTE/CARGA/DESCARGA | MES | 12,0 | = 12 MESES DE OBRA
1.5 | MOBILIZACAO E DESMOBILIZACAO DE CONTAINER | UN | 3,0 | = DUAS LOCAÇÃO DE CONTAINER
1.6 | INSTALACOES PROVISORIAS DE LUZ E FORCA PARA OBRAS DE PORTE PEQUENO | UN | 1,0 | = 1 UNIDADE
1.7 | INSTALACAO PROVISORIA DE AGUA E ESGOTO PARA OBRAS DE PORTE PEQUENO | UN | 1,0 | = 1 UNIDADE
1.8 | TAPUME COM TELHA TRAPEZOIDAL EM ACO GALVANIZADO, ESP=0,50MM, ESTRUTURA EM MADEIRA NAO APARELHADA (REAPROVEITAMENTO DA TELHA DE 3X) | m² | 1.152,0 | = 2 METROS ALTURA * (140+148+14+148)=1152,00M²
1.9 | PORTAO PARA TAPUME COM TELHA TRAPEZOIDAL EM ACO GALVANIZADO, ESP=0,5MM, EM ESTRUTURA DE MADEIRA, INCLUSIVE FERRAGENS (REAPROVEITAMENTO DA TELHA DE 3X) | m² | 4,0 | = 1 PORTÃO PARA CADA LADO DA PRAÇÃO= TOTAL 4
1.10 | LOCACAO DE CACAMBA (4M3) (7 DIAS) | UN | 9,0 | = 3 OBRAS X 3 SEMANAS POR OBRA
1.11 | CARGA MANUAL DE ENTULHO EM CACAMBA | m³ | 36,0 | = 3 OBRAS X 3 SEMANAS POR OBRA X 4M3
2 | CALÇAMENTO
2.1 | DEMOLIÇÃO
2.1.1 | DEMOLIÇÃO DE LAJES, DE FORMA MECANIZADA COM MARTELETE, SEM REAPROVEITAMENTO. AF_12/2017 | m³ | 942,93 | = CALÇADAS PLANAS 8578,47m²*0,10h= 857,85m³ CALÇADAS ELEVADAS (166,85+42,62+333,29+4,83+10,37+4,22+6,24+39,05+4,90+5,42+68,13+164,92)= 850,84*0,10h= 85,08 m³ TOTAL GERAL 857,85m³+85,08 m³= 942,93m³
2.1.2 | DEMOLIÇÃO PARCIAL DE PAVIMENTO ASFÁLTICO, DE FORMA MECANIZADA, SEM REAPROVEITAMENTO. AF_12/2017 | m² | 1.410,0 | = DEMOLIÇÃO PAVIMENTO ASFALTICO DOS ESTACIONAMENTOS EXISTENTES 1.410 M² GERADO POR REVIT
2.1.3 | CARGA, MANOBRA E DESCARGA DE ENTULHO EM CAMINHÃO BASCULANTE 10 M³ - CARGA COM ESCAVADEIRA HIDRÁULICA (CAÇAMBA DE 0,80 M³ / 111 HP) E DESCARGA LIVRE (UNIDADE: M3). AF_07/2020 | m³ | 1.517,5 | = 942,93+(1410*0,10m)= 1.083,93 m³ x 1,40 empolamento do entulho 1.517,50 m³
2.1.4 | TRANSPORTE COM CAMINHÃO BASCULANTE DE 10 M³, EM VIA URBANA PAVIMENTADA, DMT ATÉ 30 KM (UNIDADE: M3XKM). AF_07/2020 | M3XKM | 9.863,75 | = 1.517,50m³*6,5km=9863,75 m³xkm
2.2 | REGULARIZAÇÃO DO TERRENO
2.2.1 | ESCAVAÇÃO HORIZONTAL EM SOLO DE 1A CATEGORIA COM TRATOR DE ESTEIRAS (100HP/LÂMINA: 2,19M3). AF_07/2020 | m³ | 1.721,13 | = 8.578,47+850,84+1.410+634,90=11.474,21m² * 0,15= 1721,13
2.2.2 | ATERRO MANUAL DE VALAS COM SOLO ARGILO-ARENOSO. AF_08/2023 | m³ | 2.237,47 | = 8.578,47+850,84+1.410+634,90=11.474,21m² * 0,15= 1721,13 * 1,3 de empolamento= 2.237,47m³
2.2.3 | TRANSPORTE COM CAMINHÃO BASCULANTE DE 10 M³, EM VIA URBANA PAVIMENTADA, DMT ATÉ 30 KM (UNIDADE: M3XKM). AF_07/2020 | M3XKM | 14.543,56 | = 11.474,21m² *0,15h *1,3 *6,5km=14.543,56m²xkm
2.3 | EXECUÇÃO DE CALCAÇA E PISO INTERTRAVADO (PAVER)
2.3.1 | REGULARIZACAO E COMPACTACAO MANUAL DE TERRENO COM SOQUETE | m² | 11.474,21 | = 8.578,47+850,84+1.410+634,90=11.474,21m²
2.3.2 | EXECUÇÃO DE PASSEIO (CALÇADA) OU PISO DE CONCRETO COM CONCRETO MOLDADO IN LOCO, FEITO EM OBRA, ACABAMENTO CONVENCIONAL, ESPESSURA 6 CM, ARMADO. AF_08/2022 | m² | 96,96 | = CALÇADA DA FAIXA ELEVADA 48,48*2=96,96 M²
2.3.3 | EXECUÇÃO DE PASSEIO EM PISO INTERTRAVADO, COM BLOCO RETANGULAR COR NATURAL DE 20 X 10 CM, ESPESSURA 6 CM. AF_10/2022 | m² | 11.425,73 | = 8.578,47+850,84+1.410+634,90=11.474,21m²
2.3.4 | TRANSPORTE COM CAMINHÃO CARROCERIA 9T, EM VIA URBANA PAVIMENTADA, ADICIONAL PARA DMT EXCEDENTE A 30 KM (UNIDADE: TXKM). AF_07/2020 | TXKM | 42.846,49 | = 11.425,73m²*0,06*2,5*25=42.846,49TXKM
2.3.5 | TRANSPORTE COM CAMINHÃO CARROCERIA 9T, EM VIA URBANA PAVIMENTADA, DMT ATÉ 30KM (UNIDADE: TXKM). AF_07/2020 | TXKM | 51.415,78 | = 11.425,73m²*0,06*2,5*30=51.415,78TXKM
2.3.6 | CARGA, MANOBRA E DESCARGA DE PALET DE PISO INTERTRAVADO, EXPESSURA DE 6CM, EM CAMINHÃO CARROCERIA COM GUINDAUTO (MUNCK) 11,7 TM. | T | 1.713,86 | = 11.425,73m²*0,06*2,5=1.713,86T
2.4 | PINTURA DA PISTA DE CAMINHADA
2.4.1 | PINTURA DE PISO COM TINTA ACRÍLICA, APLICAÇÃO MANUAL, 2 DEMÃOS, INCLUSO FUNDO PREPARADOR. AF_05/2021 | m² | 4.785,9 | = PERIMETRO 2.392,95M PISTA DE 2 METROS 2.392,95*2=4.785,90m²
2.4.2 | PINTURA DE EIXO VIÁRIO SOBRE ASFALTO COM TINTA RETRORREFLETIVA A BASE DE RESINA ACRÍLICA COM MICROESFERAS DE VIDRO, APLICAÇÃO MECÂNICA COM DEMARCADORA AUTOPROPELIDA. AF_05/2021 | M | 5.583,55 | = PERIMETRO 2.392,95M * 2 (FAIXAS DAS BORDAS DA PISTA)= 4.785,90M PERIMETRO 2.392,95M / 3 (PINTURA CENTRAL A CADA 3 METROS)=797,65M TOTAL= 5.583,55M
3 | MEIO FIO E SARJETA
3.1 | DEMOLIÇÃO E TRANSPORTE DE ENTULHO
3.1.1 | DEMOLIÇÃO DE LAJES, DE FORMA MECANIZADA COM MARTELETE, SEM REAPROVEITAMENTO. AF_12/2017 | m³ | 183,49 | = 611,63m²*0,30=183,49 m³DEMOLIÇÃO PAVIMENTO PARA SARJETA DA FAIXA ELEVADA
3.1.2 | DEMOLIÇÃO PARCIAL DE PAVIMENTO ASFÁLTICO, DE FORMA MECANIZADA, SEM REAPROVEITAMENTO. AF_12/2017 | m² | 1.954,63 | = MEIO FIO 576+19,68+418,60+576+19,68=1.609,96 m² SARJETA 148+140+148+140+4,92+4,92+4,92+4,92= 595,68M * 0,40 LARGURA = 238,27 m² TOTAL= 1.609,96+238,27=1.848,23m² SARJETA FAIXA ELEVADA 133+133=266M * 0,40 LARGURA = 106,40 M² TOTAL= 1.848,23+106,40= 1954,63 M²
3.1.3 | CARGA, MANOBRA E DESCARGA DE ENTULHO EM CAMINHÃO BASCULANTE 10 M³ - CARGA COM ESCAVADEIRA HIDRÁULICA (CAÇAMBA DE 0,80 M³ / 111 HP) E DESCARGA LIVRE (UNIDADE: M3). AF_07/2020 | m³ | 273,64 | = 195,46 m³*1,40 empolamento = 273,64 m³
3.1.4 | TRANSPORTE COM CAMINHÃO BASCULANTE DE 10 M³, EM VIA URBANA PAVIMENTADA, DMT ATÉ 30 KM (UNIDADE: M3XKM). AF_07/2020 | M3XKM | 2.736,4 | = 273,64 m³*10km = 2.736,40 m³xkm
3.2 | MEIO FIO
3.2.1 | REGULARIZACAO E COMPACTACAO MANUAL DE TERRENO COM SOQUETE | m² | 302,39 | = 2328,76 x 0,13 m TOTAL= 302,74M²
3.2.2 | ASSENTAMENTO DE GUIA (MEIO-FIO) EM TRECHO RETO, CONFECCIONADA EM CONCRETO PRÉ-FABRICADO, DIMENSÕES 100X15X13X20 CM (COMPRIMENTO X BASE INFERIOR X BASE SUPERIOR X ALTURA), PARA URBANIZAÇÃO INTERNA DE EMPREENDIMENTOS. AF_06/2016 | M | 1.910,16 | = (148+140+148+140)+(17,93+1,94+15,21+1,43+22,94+1,94+20+11,35+3,07+13,36+3,07+9,78+1,50+15,51+4,83+7,89+3,94+9,30+13,51+8,89+15,40)+(16,12+9,19+9,35+3,40+9,35+3,40+3,94+4,08+2,06+7,90+3,98+6,58+4,13+10,71+7,83+3,37+7,48+5,67)+(11,58+11,88+3,77+9,37+18,77+15,55+2,25+11,58)+(12,26+10,29+21,82+16,66+20,85+6,80+8,73)+(1,20+4,08+6,55+145+2,70+3,65+12,13+6,35)+(8,73+12,26+10,29+21,82+16,66+20,85+6,80)+(43,67+12,73+8,72+22,44)+(14,24+10,55+5,40+13,37+13,37+6,51+1,48+9,78+20,55+16,28+11,92+11,92+26,64+37,51+16,45+16,45+18,52)+(23,96+7,89+14,55)+(4,28+3,54+3,54+4,94+15,85)+(18,86+1,16+0,61+20,68+14,20+0,56+3,81+8,43+1,12+1,33+17,23+21,61)+(5,13+6,20+6,85+6,77)= 576+202,79+118,54+84,75+97,41+181,66+97,41+87,56+250,94+46,40+32,15+109,60+24,95=1910,16M
3.2.3 | ASSENTAMENTO DE GUIA (MEIO-FIO) EM TRECHO CURVO, CONFECCIONADA EM CONCRETO PRÉ-FABRICADO, DIMENSÕES 100X15X13X20 CM (COMPRIMENTO X BASE INFERIOR X BASE SUPERIOR X ALTURA), PARA URBANIZAÇÃO INTERNA DE EMPREENDIMENTOS. AF_06/2016 | M | 418,6 | = (4,92+4,92+4,92+4,92)+(13,94+6,51)+(4,07+6,70+1,97+1,98+1,99+7,19+31,67)+(9,37)+(2,82+31,38+8)+(2,82+31,38+9,61+8)+(8,81+31,68+3,97+9,16)+(7,40+9,61+4,08+6,64+5,07+30,41+28,75+5,61)+(11,69+2,29+3,45)+(9,27+9,76+8,54+2,74)+(6,12+14,47)=19,68+20,45+55,57+9,37+42,20+51,81+53,62+97,57+17,43+30,31+20,59=418,60 M
3.2.4 | PINTURA DE MEIO-FIO COM TINTA BRANCA A BASE DE CAL (CAIAÇÃO). AF_05/2021 | M | 2.328,76 | = 1910,16+418,60=2328,76 M
3.3 | SARJETA
3.3.1 | EXECUÇÃO DE SARJETA DE CONCRETO USINADO, MOLDADA IN LOCO EM TRECHO RETO, 30 CM BASE X 10 CM ALTURA. AF_06/2016 | M | 842,0 | = SARJETA PRAÇA 148+140+148+140= 576 M SARJETA FAIXA ELEVADA 133+133= 266M TOTAL= 576+266= 842
3.3.2 | EXECUÇÃO DE SARJETA DE CONCRETO USINADO, MOLDADA IN LOCO EM TRECHO CURVO, 30 CM BASE X 10 CM ALTURA. AF_06/2016 | M | 19,68 | = SARJETA PRAÇA 4,92+4,92+4,92+4,92= 19,68 M
4 | PERGOLADO E BANCOS EM CONCRETO
4.1 | INSTALAÇÃO DE PERGOLADO DE MADEIRA, EM MAÇARANDUBA, ANGELIM OU EQUIVALENTE DA REGIÃO, FIXADO COM CONCRETO SOBRE SOLO. AF_11/2021 | m² | 305,51 | = 3 UNIDADE DE PERGOLADO 103,24 M² + 100,54M² + 101,73 M²=305,51 M²
4.2 | INSTALAÇÃO DE BANCO METÁLICO COM ENCOSTO, 1,60 M DE COMPRIMENTO, EM TUBO DE AÇO CARBONO COM PINTURA ELETROSTÁTICA, SOBRE PISO DE CONCRETO EXISTENTE. AF_11/2021 | UN | 35,0 | = 35 UNIDADES
4.3 | CONSTRUÇÃO DE BANCO EM CONCRETO ARMADO MOLDADO IN LOCO, 1,00 METRO LINEAR | M | 97,22 | = (6,45+2,46+9,80)+(7,48+2,04+10,19)+(7,12+2,69+6,90)+(5,54+3,03+5,58)+(5+3,23+4,95)+(4,39+2,19+8,18)=97,22 M
4.13 | PINTURA DE PISO COM TINTA ACRÍLICA, APLICAÇÃO MANUAL, 2 DEMÃOS, INCLUSO FUNDO PREPARADOR. AF_05/2021 | m² | 1.558,0 | = PINTURA DOS BANCOS 1118 M² PAREDES ATRAS DOS BANCOS GERADO POR REVIT 168,10 M² BANCOS GERADO POR REVIT 271,90 M² ARQUIBANCADA EXISTENTE TOTAL= 1558,00M²
5 | PAISAGISMO
5.1 | REMOÇÃO DE ARVORES EXISTENTES
5.1.1 | PODA EM ALTURA DE ÁRVORE COM DIÂMETRO DE TRONCO MAIOR OU IGUAL A 0,40 M E MENOR QUE 0,60 M.AF_05/2018 | UN | 4,0 | = 4 UNIDADES
5.1.2 | REMOÇÃO DE RAÍZES REMANESCENTES DE TRONCO DE ÁRVORE COM DIÂMETRO MAIOR OU IGUAL A 0,40 M E MENOR QUE 0,60 M.AF_05/2018 | UN | 4,0 | = 4 UNIDADES
5.1.3 | CARGA, MANOBRA E DESCARGA DE ENTULHO EM CAMINHÃO BASCULANTE 10 M³ - CARGA COM ESCAVADEIRA HIDRÁULICA (CAÇAMBA DE 0,80 M³ / 111 HP) E DESCARGA LIVRE (UNIDADE: M3). AF_07/2020 | m³ | 78,4 | = (14m³ POR ARVORE * 4 UNIDADES)*1,40 empolamento = 78,40 m³
5.1.4 | TRANSPORTE COM CAMINHÃO BASCULANTE DE 10 M³, EM VIA URBANA PAVIMENTADA, DMT ATÉ 30 KM (UNIDADE: M3XKM). AF_07/2020 | M3XKM | 784,0 | = 78,40 m³*10km = 784,00 m³xkm
5.2 | PLANTIO DE NOVAS ARVORES, PALMEIRAS E ARBUSTOS
5.2.1 | PLANTIO DE PALMEIRA-BISMARQUIA, PALMEIRA-LEQUE-AZUL, PALMEIRA REAL. ALT. 2,50M. | UN | 1,0 | = 1 UNIDADE
5.2.2 | PLANTIO DE LOURO CEREJO. DE 30 CM A 1M. | UN | 219,0 | = 219 UNIDADES
5.2.3 | PLANTIO DE PITA, PITA-AZUL, PITEIRA-AZUL. DE 30CM A 1M. | UN | 2,0 | = 2 UNIDADES
5.2.4 | PLANTIO DE ANTÚRIO. DE 30CM A 1M. | UN | 11,0 | = 11 UNIDADES
5.2.5 | PLANTIO DE RAVENALA OU ÁRVORE DO VIAJANTE. ALT. 3,0M. | UN | 3,0 | = 3 UNIDADES
5.2.6 | PLANTIO DE PALMEIRA VEITCHIA. ALT. 1,50M. | UN | 3,0 | = 3 UNIDADES
5.2.7 | PLANTIO DE CLÚSIA VERDE. DE 30CM A 1M. | UN | 40,0 | = 40 UNIDADES
5.3 | GRAMAS
5.3.1 | APLICAÇÃO DE ADUBO EM SOLO. AF_05/2018 | m² | 612,65 | = 612,65 M² METRAGEM DE SUBSTITUIÇÃO DA GRAMA
5.3.2 | PLANTIO DE GRAMA ESMERALDA OU SÃO CARLOS OU CURITIBANA, EM PLACAS. AF_05/2022 | m² | 612,65 | = 612,65 M² METRAGEM DE SUBSTITUIÇÃO DA GRAMA
5.3.3 | TRANSPORTE HORIZONTAL COM CARRINHO DE MÃO, DE SACOS DE 20 KG (UNIDADE: KGXKM). AF_07/2019 | KGXKM | 1.837,95 | = 612,65 M² de grama x 20KG por M²= 12253KG x 0,15km= 1.837,95KGXKM
5.3.4 | TRANSPORTE COM CAMINHÃO CARROCERIA 9T, EM VIA URBANA PAVIMENTADA, DMT ATÉ 30KM (UNIDADE: TXKM). AF_07/2020 | TXKM | 55,2 | = 1,84 TON x 30KM= 55,20TXKM
5.3.5 | TRANSPORTE COM CAMINHÃO CARROCERIA 9T, EM VIA URBANA PAVIMENTADA, ADICIONAL PARA DMT EXCEDENTE A 30 KM (UNIDADE: TXKM). AF_07/2020 | TXKM | 46,0 | = 1,84 TON x 25KM= 46TXKM
6 | FONTE CIRCULAR LUMINOSA ORNAMENTAL (CENTRO DA PRAÇA)
6.1 | DEMOLIÇÃO
6.1.1 | DEMOLIÇÃO DE ALVENARIA DE BLOCO FURADO, DE FORMA MANUAL, SEM REAPROVEITAMENTO. AF_12/2017 | m³ | 5,82 | = (19,40+19,40)*0,25*0,60=5,82 M³
6.1.2 | DEMOLIÇÃO DE PISO DE CONCRETO SIMPLES, DE FORMA MANUAL, SEM REAPROVEITAMENTO. AF_09/2023 | m³ | 11,02 | = 110,22 M²*0,10 CM ALTURA=11,02M³
6.2 | SERVIÇO EM TERRA
6.2 | FUNDAÇÃO
6.2.1 | REGULARIZACAO E COMPACTACAO MANUAL DE TERRENO COM SOQUETE | m² | 119,8 | = 119,80 M²
6.3.1 | LASTRO DE CONCRETO MAGRO, APLICADO EM PISOS, LAJES SOBRE SOLO OU RADIERS, ESPESSURA DE 3 CM. AF_07/2016 | m² | 119,8 | = 119,80 M²
6.3.2 | EXECUÇÃO DE RADIER, ESPESSURA DE 10 CM, FCK = 30 MPA, COM USO DE FORMAS EM MADEIRA SERRADA. AF_09/2021 | m² | 119,8 | = 119,80 M²
6.3.3 | IMPERMEABILIZACAO DE PISO COM ARGAMASSA DE CIMENTO E AREIA, COM ADITIVO IMPERMEABILIZANTE, E = 2 CM | m² | 119,8 | = 119,80 M²
6.4 | ALVENARIA
6.4.1 | ALVENARIA DE VEDAÇÃO DE BLOCOS CERÂMICOS FURADOS NA HORIZONTAL DE 14X9X19 CM (ESPESSURA 14 CM, BLOCO DEITADO) E ARGAMASSA DE ASSENTAMENTO COM PREPARO MANUAL. AF_12/2021 | m² | 23,28 | = (19,40+19,40)*0,60=23,28 M²
6.5 | REVESTIMENTO DE PAREDE E PISO
6.5.1 | CHAPISCO APLICADO EM ALVENARIAS E ESTRUTURAS DE CONCRETO INTERNAS, COM COLHER DE PEDREIRO. ARGAMASSA TRAÇO 1:3 COM PREPARO MANUAL. AF_10/2022 | m² | 46,56 | = (19,40+19,40)*0,60=23,28 M²* 2 LADOS=46,56M²
6.5.2 | EMBOÇO OU MASSA ÚNICA EM ARGAMASSA TRAÇO 1:2:8, PREPARO MANUAL, APLICADA MANUALMENTE EM PANOS DE FACHADA COM PRESENÇA DE VÃOS, ESPESSURA DE 25 MM. AF_08/2022 | m² | 46,56 | = (19,40+19,40)*0,60=23,28 M²* 2 LADOS=46,56M²
6.5.3 | IMPERMEABILIZACAO DE PAREDES COM ARGAMASSA DE CIMENTO E AREIA, COM ADITIVO IMPERMEABILIZANTE, E=2CM | m² | 46,56 | = (19,40+19,40)*0,60=23,28 M²* 2 LADOS=46,56M²
6.5.4 | REVESTIMENTO CERÂMICO PARA PAREDES EXTERNAS EM PASTILHAS DE PORCELANA 2,5 X 2,5 CM (PLACAS DE 30 X 30 CM), ALINHADAS A PRUMO. AF_02/2023 | m² | 176,06 | = REVESTIMENTO PAREDE 46,56+(0,25*38,80)=56,26 M² REVESTIMENTO PISO 119,80 M² TOTAL 56,26+119,80=176,06M²
6.6 | SERVIÇOS COMPLEMENTARES
6.6.1 | INSTALAÇÃO E FORNECIMENTO DE COMPONENTES PARA FONTE LUMINOSA ORNAMENTAL COMPOSTA POR 13 BICOS "VULCANO" EM VERTICAL NA PARTE CENTRALE 20 BICOS "BORBULHANTE" ARTICULADOS EM PARÁBOLAS NAS EXTREMIDADES. O CONJUNTO DE BICOS SERÁ ILUMINADO POR 66 PROJETORES SUBAQUÁTICOS LED COM TROCA DE CORES. | UN | 1,0 | = 1 UNIDADE
6.7 | INSTALAÇÃO ELÉTRICA FONTE
6.7.1 | CAIXA RETANGULAR 4" X 2" MÉDIA (1,30 M DO PISO), PVC, INSTALADA EM PAREDE - FORNECIMENTO E INSTALAÇÃO. AF_03/2023 | UN | 10,0 | = CONFORME LISTA DOS MATERIAIS EM ANEXO A PLANILHA
6.7.2 | CAIXA OCTOGONAL 4" X 4", PVC, INSTALADA EM LAJE - FORNECIMENTO E INSTALAÇÃO. AF_03/2023 | UN | 4,0 | = CONFORME LISTA DOS MATERIAIS EM ANEXO A PLANILHA
6.7.3 | CABO DE COBRE FLEXÍVEL ISOLADO, 16 MM², ANTI-CHAMA 450/750 V, PARA CIRCUITOS TERMINAIS - FORNECIMENTO E INSTALAÇÃO. AF_03/2023 | M | 148,0 | = CONFORME LISTA DOS MATERIAIS EM ANEXO A PLANILHA
6.7.4 | CABO DE COBRE FLEXÍVEL ISOLADO, 2,5 MM², ANTI-CHAMA 450/750 V, PARA CIRCUITOS TERMINAIS - FORNECIMENTO E INSTALAÇÃO. AF_03/2023 | M | 1,8 | = CONFORME LISTA DOS MATERIAIS EM ANEXO A PLANILHA
6.7.5 | CABO DE COBRE FLEXÍVEL ISOLADO, 25 MM², ANTI-CHAMA 0,6/1,0 KV, PARA REDE ENTERRADA DE DISTRIBUIÇÃO DE ENERGIA ELÉTRICA - FORNECIMENTO E INSTALAÇÃO. AF_12/2021 | M | 102,0 | = CONFORME LISTA DOS MATERIAIS EM ANEXO A PLANILHA
6.7.6 | CABO DE COBRE FLEXÍVEL ISOLADO, 35 MM², ANTI-CHAMA 0,6/1,0 KV, PARA REDE ENTERRADA DE DISTRIBUIÇÃO DE ENERGIA ELÉTRICA - FORNECIMENTO E INSTALAÇÃO. AF_12/2021 | M | 0,9 | = CONFORME LISTA DOS MATERIAIS EM ANEXO A PLANILHA
6.7.7 | CABO DE COBRE FLEXÍVEL ISOLADO, 4 MM², ANTI-CHAMA 450/750 V, PARA CIRCUITOS TERMINAIS - FORNECIMENTO E INSTALAÇÃO. AF_03/2023 | M | 1.411,8 | = CONFORME LISTA DOS MATERIAIS EM ANEXO A PLANILHA
6.7.8 | CABO DE COBRE FLEXÍVEL ISOLADO, 70 MM², ANTI-CHAMA 0,6/1,0 KV, PARA REDE ENTERRADA DE DISTRIBUIÇÃO DE ENERGIA ELÉTRICA - FORNECIMENTO E INSTALAÇÃO. AF_12/2021 | M | 208,4 | = CONFORME LISTA DOS MATERIAIS EM ANEXO A PLANILHA
6.7.9 | CAIXA DE PASSAGEM 30X30 CM CONCRETO - EMBUTIDA NO PISO | UN | 10,0 | = CONFORME LISTA DOS MATERIAIS EM ANEXO A PLANILHA
6.7.10 | CAIXA ENTERRADA ELÉTRICA RETANGULAR, EM ALVENARIA COM TIJOLOS CERÂMICOS MACIÇOS, FUNDO COM BRITA, DIMENSÕES INTERNAS: 0,4X0,4X0,4 M. AF_12/2020 | UN | 15,0 | = CONFORME LISTA DOS MATERIAIS EM ANEXO A PLANILHA
6.7.11 | INTERRUPTOR SIMPLES (1 MÓDULO), 10A/250V, INCLUINDO SUPORTE E PLACA - FORNECIMENTO E INSTALAÇÃO. AF_03/2023 | UN | 1,0 | = CONFORME LISTA DOS MATERIAIS EM ANEXO A PLANILHA
6.7.12 | TOMADA ALTA DE EMBUTIR (1 MÓDULO), 2P+T 10 A, INCLUINDO SUPORTE E PLACA - FORNECIMENTO E INSTALAÇÃO. AF_03/2023 | UN | 4,0 | = CONFORME LISTA DOS MATERIAIS EM ANEXO A PLANILHA
6.7.13 | RELÉ FOTOELÉTRICO PARA COMANDO DE ILUMINAÇÃO EXTERNA 1000 W - FORNECIMENTO E INSTALAÇÃO. AF_08/2020 | UN | 1,0 | = CONFORME LISTA DOS MATERIAIS EM ANEXO A PLANILHA
6.7.14 | DISJUNTOR MONOPOLAR TIPO DIN, CORRENTE NOMINAL DE 32A - FORNECIMENTO E INSTALAÇÃO. AF_10/2020 | UN | 1,0 | = CONFORME LISTA DOS MATERIAIS EM ANEXO A PLANILHA
6.7.15 | DISJUNTOR MONOPOLAR TIPO DIN, CORRENTE NOMINAL DE 10A - FORNECIMENTO E INSTALAÇÃO. AF_10/2020 | UN | 7,0 | = CONFORME LISTA DOS MATERIAIS EM ANEXO A PLANILHA
6.7.16 | DISJUNTOR BIPOLAR TIPO DIN, CORRENTE NOMINAL DE 10A - FORNECIMENTO E INSTALAÇÃO. AF_10/2020 | UN | 2,0 | = CONFORME LISTA DOS MATERIAIS EM ANEXO A PLANILHA
6.7.17 | DISJUNTOR TRIPOLAR TIPO NEMA, CORRENTE NOMINAL DE 60 ATÉ 100A - FORNECIMENTO E INSTALAÇÃO. AF_10/2020 | UN | 2,0 | = CONFORME LISTA DOS MATERIAIS EM ANEXO A PLANILHA
6.7.18 | DISJUNTOR TRIPOLAR TIPO DIN, CORRENTE NOMINAL DE 80A - FORNECIMENTO E INSTALAÇÃO. | UN | 2,0 | = CONFORME LISTA DOS MATERIAIS EM ANEXO A PLANILHA
6.7.19 | DISJUNTOR TERMOMAGNÉTICO TRIPOLAR , CORRENTE NOMINAL DE 200A - FORNECIMENTO E INSTALAÇÃO. AF_10/2020 | UN | 1,0 | = CONFORME LISTA DOS MATERIAIS EM ANEXO A PLANILHA
6.7.20 | ELETRODUTO FLEXÍVEL CORRUGADO, PVC, DN 32 MM (1"), PARA CIRCUITOS TERMINAIS, INSTALADO EM FORRO - FORNECIMENTO E INSTALAÇÃO. AF_03/2023 | M | 181,1 | = CONFORME LISTA DOS MATERIAIS EM ANEXO A PLANILHA
6.7.21 | ELETRODUTO FLEXÍVEL CORRUGADO REFORÇADO, PVC, DN 25 MM (3/4"), PARA CIRCUITOS TERMINAIS, INSTALADO EM PAREDE - FORNECIMENTO E INSTALAÇÃO. AF_03/2023 | M | 81,0 | = CONFORME LISTA DOS MATERIAIS EM ANEXO A PLANILHA
6.7.22 | ELETRODUTO RÍGIDO ROSCÁVEL, PVC, DN 60 MM (2"), PARA REDE ENTERRADA DE DISTRIBUIÇÃO DE ENERGIA ELÉTRICA - FORNECIMENTO E INSTALAÇÃO. AF_12/2021 | M | 23,4 | = CONFORME LISTA DOS MATERIAIS EM ANEXO A PLANILHA
6.7.23 | ELETRODUTO RÍGIDO ROSCÁVEL, PVC, DN 85 MM (3"), PARA REDE ENTERRADA DE DISTRIBUIÇÃO DE ENERGIA ELÉTRICA - FORNECIMENTO E INSTALAÇÃO. AF_12/2021 | M | 88,7 | = CONFORME LISTA DOS MATERIAIS EM ANEXO A PLANILHA
6.7.24 | ENTRADA DE SERVICO, EM BAIXA TENSAO, COM CAIXA DE MEDICAO INSTALADA EM MURETA DE ALVENARIA (1 1/2 VEZ), MEDINDO (1,20 X 2,10)M, CONFORME PADRAO ENERGISA, NA(S) ESPECIFICACAO(OES):- BIFASICO 0 A 10,1 KW | UN | 1,0 | = CONFORME LISTA DOS MATERIAIS EM ANEXO A PLANILHA
6.7.25 | QUADRO DE MEDIÇÃO GERAL DE ENERGIA PARA 1 MEDIDOR DE SOBREPOR - FORNECIMENTO E INSTALAÇÃO. AF_10/2020 | UN | 1,0 | = CONFORME LISTA DOS MATERIAIS EM ANEXO A PLANILHA
7 | MÚLTIPLAS FONTES LUMINOSAS ORNAMENTAIS
7.1 | SERVIÇO EM TERRA
7.1.1 | REGULARIZACAO E COMPACTACAO MANUAL DE TERRENO COM SOQUETE | m² | 48,38 | = 5,58*8,67= 48,38 M²
7.2 | EXECUÇÃO CAIXAS FONTES
7.2.1 | LASTRO DE CONCRETO MAGRO, APLICADO EM PISOS, LAJES SOBRE SOLO OU RADIERS, ESPESSURA DE 3 CM. AF_07/2016 | m² | 17,17 | = (2,22*5,58)+(2,22*2,11)=17,07M²
7.2.2 | EXECUÇÃO DE RADIER, ESPESSURA DE 10 CM, FCK = 30 MPA, COM USO DE FORMAS EM MADEIRA SERRADA. AF_09/2021 | m² | 63,65 | = PISO (2,22*5,58)+(5,72*3,36)+(2,22*2,11)+(2,22*2,22)+(2,33*2,22)+(2,22*2,22)=49,81 M² PAREDES ((2,22+5,58+2,22+5,58)*0,20)+((5,72+3,36+5,72+3,36)*0,20)+((2,22+2,11+2,22+2,11)*0,20)+((2,22+2,22+2,22+2,22)*0,20)+(2,33+2,22+2,33+2,22)*0,20)+((2,22+2,22+2,22+2,22)*0,20)=3,12+3,63+1,73+1,77+1,82+1,77=13,84 M² TOTAL= 49,81+13,84= 63,65 M²
7.2.3 | IMPERMEABILIZACAO DE PISO COM ARGAMASSA DE CIMENTO E AREIA, COM ADITIVO IMPERMEABILIZANTE, E = 2 CM | m² | 77,49 | = PISO (2,22*5,58)+(5,72*3,36)+(2,22*2,11)+(2,22*2,22)+(2,33*2,22)+(2,22*2,22)=49,81 M² PAREDES ((2,22+5,58+2,22+5,58)*0,20)+((5,72+3,36+5,72+3,36)*0,20)+((2,22+2,11+2,22+2,11)*0,20)+((2,22+2,22+2,22+2,22)*0,20)+(2,33+2,22+2,33+2,22)*0,20)+((2,22+2,22+2,22+2,22)*0,20)=3,12+3,63+1,73+1,77+1,82+1,77=13,84 M² * 2LADOS=27,68 M² TOTAL= 49,81+27,68= 77,49 M²
7.2.4 | ACABAMENTO POLIDO PARA PISO DE CONCRETO ARMADO OU LAJE SOBRE SOLO DE ALTA RESISTÊNCIA. AF_09/2021 | m² | 77,49 | = PISO (2,22*5,58)+(5,72*3,36)+(2,22*2,11)+(2,22*2,22)+(2,33*2,22)+(2,22*2,22)=49,81 M² PAREDES ((2,22+5,58+2,22+5,58)*0,20)+((5,72+3,36+5,72+3,36)*0,20)+((2,22+2,11+2,22+2,11)*0,20)+((2,22+2,22+2,22+2,22)*0,20)+(2,33+2,22+2,33+2,22)*0,20)+((2,22+2,22+2,22+2,22)*0,20)=3,12+3,63+1,73+1,77+1,82+1,77=13,84 M² * 2LADOS=27,68 M² TOTAL= 49,81+27,68= 77,49 M²
7.3 | SERVIÇOS COMPLEMENTARES
7.3.1 | INSTALAÇÃO E FORNECIMENTO DE COMPONENTE PARA MULTIPLAS FONTES LUMINOSAS ORNAMENTAIS COMPOSTAS POR 23 BICOS E 52 PROJETORES SUBAQUÁTICOS LED COM TROCA DE CORES, DISTRIBUIDOS EM 6 ESPELHOS DÁGUA. | UN | 1,0 | = 1 UNIDADE
7.4 | INSTALAÇÃO ELÉTRICA FONTE
7.4.1 | CAIXA RETANGULAR 4" X 2" MÉDIA (1,30 M DO PISO), PVC, INSTALADA EM PAREDE - FORNECIMENTO E INSTALAÇÃO. AF_03/2023 | UN | 10,0 | = CONFORME LISTA DOS MATERIAIS EM ANEXO A PLANILHA
7.4.2 | CAIXA OCTOGONAL 4" X 4", PVC, INSTALADA EM LAJE - FORNECIMENTO E INSTALAÇÃO. AF_03/2023 | UN | 3,0 | = CONFORME LISTA DOS MATERIAIS EM ANEXO A PLANILHA
7.4.3 | CABO DE COBRE FLEXÍVEL ISOLADO, 10 MM², ANTI-CHAMA 450/750 V, PARA CIRCUITOS TERMINAIS - FORNECIMENTO E INSTALAÇÃO. AF_03/2023 | M | 20,8 | = CONFORME LISTA DOS MATERIAIS EM ANEXO A PLANILHA
7.4.4 | CABO DE COBRE FLEXÍVEL ISOLADO, 2,5 MM², ANTI-CHAMA 450/750 V, PARA CIRCUITOS TERMINAIS - FORNECIMENTO E INSTALAÇÃO. AF_03/2023 | M | 195,7 | = CONFORME LISTA DOS MATERIAIS EM ANEXO A PLANILHA
7.4.5 | CABO DE COBRE FLEXÍVEL ISOLADO, 35 MM², ANTI-CHAMA 0,6/1,0 KV, PARA REDE ENTERRADA DE DISTRIBUIÇÃO DE ENERGIA ELÉTRICA - FORNECIMENTO E INSTALAÇÃO. AF_12/2021 | M | 109,6 | = CONFORME LISTA DOS MATERIAIS EM ANEXO A PLANILHA
7.4.6 | CABO DE COBRE FLEXÍVEL ISOLADO, 4 MM², ANTI-CHAMA 450/750 V, PARA CIRCUITOS TERMINAIS - FORNECIMENTO E INSTALAÇÃO. AF_03/2023 | M | 243,7 | = CONFORME LISTA DOS MATERIAIS EM ANEXO A PLANILHA
7.4.7 | CAIXA DE PASSAGEM METALICA DE SOBREPOR COM TAMPA PARAFUSADA, DIMENSOES 40 X 40 15 CM - FORNECIMENTO E INSTALACAO | UN | 11,0 | = CONFORME LISTA DOS MATERIAIS EM ANEXO A PLANILHA
7.4.8 | TOMADA ALTA DE EMBUTIR (1 MÓDULO), 2P+T 10 A, INCLUINDO SUPORTE E PLACA - FORNECIMENTO E INSTALAÇÃO. AF_03/2023 | UN | 7,0 | = CONFORME LISTA DOS MATERIAIS EM ANEXO A PLANILHA
7.4.9 | RELÉ FOTOELÉTRICO PARA COMANDO DE ILUMINAÇÃO EXTERNA 1000 W - FORNECIMENTO E INSTALAÇÃO. AF_08/2020 | UN | 1,0 | = CONFORME LISTA DOS MATERIAIS EM ANEXO A PLANILHA
7.4.10 | DISJUNTOR TRIPOLAR TIPO NEMA, CORRENTE NOMINAL DE 60 ATÉ 100A - FORNECIMENTO E INSTALAÇÃO. AF_10/2020 | UN | 1,0 | = CONFORME LISTA DOS MATERIAIS EM ANEXO A PLANILHA
7.4.11 | DISJUNTOR TRIPOLAR TIPO DIN, CORRENTE NOMINAL DE 32A - FORNECIMENTO E INSTALAÇÃO. AF_10/2020 | UN | 1,0 | = CONFORME LISTA DOS MATERIAIS EM ANEXO A PLANILHA
7.4.12 | DISJUNTOR MONOPOLAR TIPO DIN, CORRENTE NOMINAL DE 10A - FORNECIMENTO E INSTALAÇÃO. AF_10/2020 | UN | 6,0 | = CONFORME LISTA DOS MATERIAIS EM ANEXO A PLANILHA
7.4.13 | ELETRODUTO FLEXÍVEL CORRUGADO, PVC, DN 32 MM (1"), PARA CIRCUITOS TERMINAIS, INSTALADO EM FORRO - FORNECIMENTO E INSTALAÇÃO. AF_03/2023 | M | 8,7 | = CONFORME LISTA DOS MATERIAIS EM ANEXO A PLANILHA
7.4.14 | ELETRODUTO FLEXÍVEL CORRUGADO REFORÇADO, PVC, DN 25 MM (3/4"), PARA CIRCUITOS TERMINAIS, INSTALADO EM PAREDE - FORNECIMENTO E INSTALAÇÃO. AF_03/2023 | M | 78,5 | = CONFORME LISTA DOS MATERIAIS EM ANEXO A PLANILHA
7.4.15 | ELETRODUTO RÍGIDO ROSCÁVEL, PVC, DN 60 MM (2"), PARA REDE ENTERRADA DE DISTRIBUIÇÃO DE ENERGIA ELÉTRICA - FORNECIMENTO E INSTALAÇÃO. AF_12/2021 | M | 39,5 | = CONFORME LISTA DOS MATERIAIS EM ANEXO A PLANILHA
7.4.16 | ELETRODUTO FLEXÍVEL CORRUGADO, PEAD, DN 90 (3"), PARA REDE ENTERRADA DE DISTRIBUIÇÃO DE ENERGIA ELÉTRICA - FORNECIMENTO E INSTALAÇÃO. AF_12/2021 | M | 43,8 | = CONFORME LISTA DOS MATERIAIS EM ANEXO A PLANILHA
7.4.17 | ENTRADA DE SERVICO, EM BAIXA TENSAO, COM CAIXA DE MEDICAO INSTALADA EM MURETA DE ALVENARIA (1 1/2 VEZ), MEDINDO (1,20 X 2,10)M, CONFORME PADRAO ENERGISA, NA(S) ESPECIFICACAO(OES):- BIFASICO 0 A 10,1 KW | UN | 1,0 | = CONFORME LISTA DOS MATERIAIS EM ANEXO A PLANILHA
7.4.18 | QUADRO DE MEDIÇÃO GERAL DE ENERGIA PARA 1 MEDIDOR DE SOBREPOR - FORNECIMENTO E INSTALAÇÃO. AF_10/2020 | UN | 1,0 | = CONFORME LISTA DOS MATERIAIS EM ANEXO A PLANILHA
7.4.19 | QUADRO DE DISTRIBUIÇÃO DE ENERGIA EM CHAPA DE AÇO GALVANIZADO, DE EMBUTIR, COM BARRAMENTO TRIFÁSICO, PARA 40 DISJUNTORES DIN 100A - FORNECIMENTO E INSTALAÇÃO. AF_10/2020 | UN | 1,0 | = CONFORME LISTA DOS MATERIAIS EM ANEXO A PLANILHA
8 | FONTE TÚNEL LÚDICO
8.1 | SERVIÇO EM TERRA
8.1.1 | REGULARIZACAO E COMPACTACAO MANUAL DE TERRENO COM SOQUETE | m² | 27,09 | = 6,30*4,30=27,09M²
8.2 | FUNDAÇÃO E LAJE
8.2.1 | LASTRO DE CONCRETO MAGRO, APLICADO EM PISOS, LAJES SOBRE SOLO OU RADIERS, ESPESSURA DE 3 CM. AF_07/2016 | m² | 27,09 | = 6,30*4,30=27,09M²
8.2.2 | EXECUÇÃO DE RADIER, ESPESSURA DE 10 CM, FCK = 30 MPA, COM USO DE FORMAS EM MADEIRA SERRADA. AF_09/2021 | m² | 27,09 | = 6,30*4,30=27,09M²
8.2.3 | IMPERMEABILIZACAO DE PISO COM ARGAMASSA DE CIMENTO E AREIA, COM ADITIVO IMPERMEABILIZANTE, E = 2 CM | m² | 27,09 | = 6,30*4,30=27,09M²
8.2.4 | LAJE PRÉ-MOLDADA UNIDIRECIONAL, BIAPOIADA, PARA FORRO, ENCHIMENTO EM CERÂMICA, VIGOTA CONVENCIONAL, ALTURA TOTAL DA LAJE (ENCHIMENTO+CAPA) = (8+3). AF_11/2020_PA | m² | 4,2 | = 0,70*6=4,20 M²
8.2.5 | IMPERMEABILIZACAO DE LAJES E MARQUISES UTILIZANDO VIAPOL LAJE ALUMINIO 3MM DA VIAPOL OU SIMILAR E PINTURA ASFALTICA PRIMER (UMA DEMAO) - FORNECIMENTO E APLICACAO | m² | 4,2 | = 0,70*6=4,20 M²
8.3 | ALVENARIA
8.3.1 | ALVENARIA DE VEDAÇÃO DE BLOCOS CERÂMICOS FURADOS NA HORIZONTAL DE 14X9X19 CM (ESPESSURA 14 CM, BLOCO DEITADO) E ARGAMASSA DE ASSENTAMENTO COM PREPARO MANUAL. AF_12/2021 | m² | 22,82 | = ((6,30*4)+(3,7*2)*0,70=22,82 M²
8.4 | REVESTIMENTO DE PAREDE E PISO
8.4.1 | CHAPISCO APLICADO EM ALVENARIAS E ESTRUTURAS DE CONCRETO INTERNAS, COM COLHER DE PEDREIRO. ARGAMASSA TRAÇO 1:3 COM PREPARO MANUAL. AF_10/2022 | m² | 45,64 | = 22,82 M²* 2 LADOS=45,64M²
8.4.2 | EMBOÇO OU MASSA ÚNICA EM ARGAMASSA TRAÇO 1:2:8, PREPARO MANUAL, APLICADA MANUALMENTE EM PANOS DE FACHADA COM PRESENÇA DE VÃOS, ESPESSURA DE 25 MM. AF_08/2022 | m² | 45,64 | = 22,82 M²* 2 LADOS=45,64M²
8.4.3 | IMPERMEABILIZACAO DE PAREDES COM ARGAMASSA DE CIMENTO E AREIA, COM ADITIVO IMPERMEABILIZANTE, E=2CM | m² | 45,64 | = 22,82 M²* 2 LADOS=45,64M²
8.4.4 | REVESTIMENTO CERÂMICO PARA PAREDES EXTERNAS EM PASTILHAS DE PORCELANA 2,5 X 2,5 CM (PLACAS DE 30 X 30 CM), ALINHADAS A PRUMO. AF_02/2023 | m² | 68,62 | = REVESTIMENTO PAREDE 45,64+(0,15*((6,30*4)+(4*2)))=50,62M² REVESTIMENTO PISO (6*1,50)*2=18 M² TOTAL= 50,62+18= 68,62M²
8.5 | SERVIÇOS COMPLEMENTARES
8.5.1 | INSTALAÇÃO E FORNECIMENTO DE COMPONENTE PARA FONTE TÚNEL LÚDICO COMPOSTA POR 24 BICOS "VULCANO" E 48 PROJETORES DE LUZ SUBAQUÁTICO EM LED RGB QUE FICARÃO ALINHADOS PARALELAMENTE EM PARÁBOLAS PARA FAZER O EFEITO DE TÚNEL LÚDICO | UN | 1,0 | = 1 UNIDADE
8.5.2 | FORNECIMENTO E INSTALAÇÃO DE ACM PARA CASCATA SECA, INCLUSO EXTRUTURA BIDIRECIONAL DE FIXAÇÃO | m² | 41,37 | = 6,46 M² DE CADA LATERAL = 10,92M² PARTE DE BAIXO 1,50 LARGURA* 10,31= 15,46M² PARTE DE CIMA 15,99M² TOTAL= 41,37M²
8.6 | INSTALAÇÃO ELÉTRICA FONTE
8.6.1 | CAIXA RETANGULAR 4" X 2" MÉDIA (1,30 M DO PISO), PVC, INSTALADA EM PAREDE - FORNECIMENTO E INSTALAÇÃO. AF_03/2023 | UN | 10,0 | = CONFORME LISTA DOS MATERIAIS EM ANEXO A PLANILHA
8.6.2 | CAIXA OCTOGONAL 4" X 4", PVC, INSTALADA EM LAJE - FORNECIMENTO E INSTALAÇÃO. AF_03/2023 | UN | 3,0 | = CONFORME LISTA DOS MATERIAIS EM ANEXO A PLANILHA
8.6.3 | CABO DE COBRE FLEXÍVEL ISOLADO, 10 MM², ANTI-CHAMA 450/750 V, PARA CIRCUITOS TERMINAIS - FORNECIMENTO E INSTALAÇÃO. AF_03/2023 | M | 20,8 | = CONFORME LISTA DOS MATERIAIS EM ANEXO A PLANILHA
8.6.4 | CABO DE COBRE FLEXÍVEL ISOLADO, 2,5 MM², ANTI-CHAMA 450/750 V, PARA CIRCUITOS TERMINAIS - FORNECIMENTO E INSTALAÇÃO. AF_03/2023 | M | 195,7 | = CONFORME LISTA DOS MATERIAIS EM ANEXO A PLANILHA
8.6.5 | CABO DE COBRE FLEXÍVEL ISOLADO, 35 MM², ANTI-CHAMA 0,6/1,0 KV, PARA REDE ENTERRADA DE DISTRIBUIÇÃO DE ENERGIA ELÉTRICA - FORNECIMENTO E INSTALAÇÃO. AF_12/2021 | M | 109,6 | = CONFORME LISTA DOS MATERIAIS EM ANEXO A PLANILHA
8.6.6 | CABO DE COBRE FLEXÍVEL ISOLADO, 4 MM², ANTI-CHAMA 450/750 V, PARA CIRCUITOS TERMINAIS - FORNECIMENTO E INSTALAÇÃO. AF_03/2023 | M | 243,7 | = CONFORME LISTA DOS MATERIAIS EM ANEXO A PLANILHA
8.6.7 | CAIXA DE PASSAGEM METALICA DE SOBREPOR COM TAMPA PARAFUSADA, DIMENSOES 40 X 40 15 CM - FORNECIMENTO E INSTALACAO | UN | 11,0 | = CONFORME LISTA DOS MATERIAIS EM ANEXO A PLANILHA
8.6.8 | TOMADA ALTA DE EMBUTIR (1 MÓDULO), 2P+T 10 A, INCLUINDO SUPORTE E PLACA - FORNECIMENTO E INSTALAÇÃO. AF_03/2023 | UN | 7,0 | = CONFORME LISTA DOS MATERIAIS EM ANEXO A PLANILHA
8.6.9 | RELÉ FOTOELÉTRICO PARA COMANDO DE ILUMINAÇÃO EXTERNA 1000 W - FORNECIMENTO E INSTALAÇÃO. AF_08/2020 | UN | 1,0 | = CONFORME LISTA DOS MATERIAIS EM ANEXO A PLANILHA
8.6.10 | DISJUNTOR TRIPOLAR TIPO NEMA, CORRENTE NOMINAL DE 60 ATÉ 100A - FORNECIMENTO E INSTALAÇÃO. AF_10/2020 | UN | 1,0 | = CONFORME LISTA DOS MATERIAIS EM ANEXO A PLANILHA
8.6.11 | DISJUNTOR TRIPOLAR TIPO DIN, CORRENTE NOMINAL DE 32A - FORNECIMENTO E INSTALAÇÃO. AF_10/2020 | UN | 1,0 | = CONFORME LISTA DOS MATERIAIS EM ANEXO A PLANILHA
8.6.12 | DISJUNTOR MONOPOLAR TIPO DIN, CORRENTE NOMINAL DE 10A - FORNECIMENTO E INSTALAÇÃO. AF_10/2020 | UN | 6,0 | = CONFORME LISTA DOS MATERIAIS EM ANEXO A PLANILHA
8.6.13 | ELETRODUTO FLEXÍVEL CORRUGADO, PVC, DN 32 MM (1"), PARA CIRCUITOS TERMINAIS, INSTALADO EM FORRO - FORNECIMENTO E INSTALAÇÃO. AF_03/2023 | M | 8,7 | = CONFORME LISTA DOS MATERIAIS EM ANEXO A PLANILHA
8.6.14 | ELETRODUTO FLEXÍVEL CORRUGADO REFORÇADO, PVC, DN 25 MM (3/4"), PARA CIRCUITOS TERMINAIS, INSTALADO EM PAREDE - FORNECIMENTO E INSTALAÇÃO. AF_03/2023 | M | 78,5 | = CONFORME LISTA DOS MATERIAIS EM ANEXO A PLANILHA
8.6.15 | ELETRODUTO RÍGIDO ROSCÁVEL, PVC, DN 60 MM (2"), PARA REDE ENTERRADA DE DISTRIBUIÇÃO DE ENERGIA ELÉTRICA - FORNECIMENTO E INSTALAÇÃO. AF_12/2021 | M | 39,5 | = CONFORME LISTA DOS MATERIAIS EM ANEXO A PLANILHA
8.6.16 | ELETRODUTO FLEXÍVEL CORRUGADO, PEAD, DN 90 (3"), PARA REDE ENTERRADA DE DISTRIBUIÇÃO DE ENERGIA ELÉTRICA - FORNECIMENTO E INSTALAÇÃO. AF_12/2021 | M | 43,8 | = CONFORME LISTA DOS MATERIAIS EM ANEXO A PLANILHA
8.6.17 | ENTRADA DE SERVICO, EM BAIXA TENSAO, COM CAIXA DE MEDICAO INSTALADA EM MURETA DE ALVENARIA (1 1/2 VEZ), MEDINDO (1,20 X 2,10)M, CONFORME PADRAO ENERGISA, NA(S) ESPECIFICACAO(OES):- BIFASICO 0 A 10,1 KW | UN | 1,0 | = CONFORME LISTA DOS MATERIAIS EM ANEXO A PLANILHA
8.6.18 | QUADRO DE MEDIÇÃO GERAL DE ENERGIA PARA 1 MEDIDOR DE SOBREPOR - FORNECIMENTO E INSTALAÇÃO. AF_10/2020 | UN | 1,0 | = CONFORME LISTA DOS MATERIAIS EM ANEXO A PLANILHA
8.6.19 | QUADRO DE DISTRIBUIÇÃO DE ENERGIA EM CHAPA DE AÇO GALVANIZADO, DE EMBUTIR, COM BARRAMENTO TRIFÁSICO, PARA 40 DISJUNTORES DIN 100A - FORNECIMENTO E INSTALAÇÃO. AF_10/2020 | UN | 1,0 | = CONFORME LISTA DOS MATERIAIS EM ANEXO A PLANILHA
9 | PALCO DE AUTORIDADES
9.1 | TERRAPLANAGEM
9.1.1 | REVOLVIMENTO E LIMPEZA MANUAL DE SOLO. AF_05/2018 | m² | 86,26 | = 8,82*9,78= 86,26 M²
9.1.2 | ESCAVAÇÃO HORIZONTAL, INCLUINDO CARGA E DESCARGA EM SOLO DE 1A CATEGORIA COM TRATOR DE ESTEIRAS (100HP/LÂMINA: 2,19M3). AF_07/2020 | m³ | 12,94 | = 86,26 M²*0,15= 12,94 M³
9.1.3 | TRANSPORTE COM CAMINHÃO BASCULANTE DE 10 M³, EM VIA URBANA EM LEITO NATURAL (UNIDADE: M3XKM). AF_07/2020 | M3XKM | 124,9 | = 12,94 M³*10KM= 129,40 M³
9.1.4 | ATERRO MANUAL DE VALAS COM SOLO ARGILO-ARENOSO. AF_08/2023 | m³ | 114,14 | = 86,26 M² *1,30= 112,14M³
9.1.5 | COMPACTAÇÃO MECÂNICA DE SOLO PARA EXECUÇÃO DE RADIER, PISO DE CONCRETO OU LAJE SOBRE SOLO, COM COMPACTADOR DE SOLOS A PERCUSSÃO. AF_09/2021 | m² | 86,26 | = 8,82*9,78= 86,26 M²
9.2 | LOCAÇÃO DA OBRA
9.2.1 | LOCACAO CONVENCIONAL DE OBRA, UTILIZANDO GABARITO DE TÁBUAS CORRIDAS PONTALETADAS A CADA 2,00M - 2 UTILIZAÇÕES. AF_10/2018 | M | 37,2 | = 8,82+9,78+8,82+9,78=37,20 M
9.3 | FUNDAÇÃO
9.3.1 | ESCAVAÇÃO MANUAL PARA BLOCO DE COROAMENTO OU SAPATA (INCLUINDO ESCAVAÇÃO PARA COLOCAÇÃO DE FÔRMAS). AF_06/2017 | m³ | 2,2 | = CONFORME RESUMO DOS MATERIAIS ANEXO A PLANILHA
9.3.2 | FABRICAÇÃO, MONTAGEM E DESMONTAGEM DE FÔRMA PARA BLOCO DE COROAMENTO, EM MADEIRA SERRADA, E=25 MM, 2 UTILIZAÇÕES. AF_06/2017 | m² | 16,7 | = CONFORME RESUMO DOS MATERIAIS ANEXO A PLANILHA
9.3.3 | ARMAÇÃO DE BLOCO, VIGA BALDRAME OU SAPATA UTILIZANDO AÇO CA-50 DE 8 MM - MONTAGEM. AF_06/2017 | KG | 85,8 | = CONFORME RESUMO DOS MATERIAIS ANEXO A PLANILHA
9.3.4 | ARMAÇÃO DE BLOCO, VIGA BALDRAME E SAPATA UTILIZANDO AÇO CA-60 DE 5 MM - MONTAGEM. AF_06/2017 | KG | 3,2 | = CONFORME RESUMO DOS MATERIAIS ANEXO A PLANILHA
9.3.5 | CONCRETAGEM DE BLOCOS DE COROAMENTO E VIGAS BALDRAME, FCK 30 MPA, COM USO DE JERICA  LANÇAMENTO, ADENSAMENTO E ACABAMENTO. AF_06/2017 | m³ | 2,53 | = CONFORME RESUMO DOS MATERIAIS ANEXO A PLANILHA
9.4 | VIGA BALDRAME E RESPALDO
9.4.1 | FABRICAÇÃO, MONTAGEM E DESMONTAGEM DE FÔRMA PARA BACIA DE DISSIPAÇÃO, EM MADEIRA SERRADA, E = 25 MM, 2 UTILIZAÇÕES. AF_08/2022 | m² | 113,2 | = CONFORME RESUMO DOS MATERIAIS ANEXO A PLANILHA
9.4.2 | ARMAÇÃO DE BLOCO, VIGA BALDRAME OU SAPATA UTILIZANDO AÇO CA-50 DE 6,3 MM - MONTAGEM. AF_06/2017 | KG | 23,9 | = CONFORME RESUMO DOS MATERIAIS ANEXO A PLANILHA
9.4.3 | ARMAÇÃO DE BLOCO, VIGA BALDRAME OU SAPATA UTILIZANDO AÇO CA-50 DE 8 MM - MONTAGEM. AF_06/2017 | KG | 165,6 | = CONFORME RESUMO DOS MATERIAIS ANEXO A PLANILHA
9.4.4 | ARMAÇÃO DE BLOCO, VIGA BALDRAME OU SAPATA UTILIZANDO AÇO CA-50 DE 10 MM - MONTAGEM. AF_06/2017 | KG | 98,6 | = CONFORME RESUMO DOS MATERIAIS ANEXO A PLANILHA
9.4.5 | ARMAÇÃO DE BLOCO, SAPATA ISOLADA, VIGA BALDRAME E SAPATA CORRIDA UTILIZANDO AÇO CA-50 DE 12,5 MM - MONTAGEM. AF_01/2024 | KG | 188,5 | = CONFORME RESUMO DOS MATERIAIS ANEXO A PLANILHA
9.4.6 | ARMAÇÃO DE BLOCO, SAPATA ISOLADA, VIGA BALDRAME E SAPATA CORRIDA UTILIZANDO AÇO CA-50 DE 16 MM - MONTAGEM. AF_01/2024 | KG | 100,0 | = CONFORME RESUMO DOS MATERIAIS ANEXO A PLANILHA
9.4.7 | ARMAÇÃO DE BLOCO, VIGA BALDRAME E SAPATA UTILIZANDO AÇO CA-60 DE 5 MM - MONTAGEM. AF_06/2017 | KG | 122,2 | = CONFORME RESUMO DOS MATERIAIS ANEXO A PLANILHA
9.4.8 | CONCRETAGEM DE BLOCOS DE COROAMENTO E VIGAS BALDRAME, FCK 30 MPA, COM USO DE JERICA  LANÇAMENTO, ADENSAMENTO E ACABAMENTO. AF_06/2017 | m³ | 8,7 | = CONFORME RESUMO DOS MATERIAIS ANEXO A PLANILHA
9.5 | PILARES
9.5.1 | FABRICAÇÃO DE FÔRMA PARA PILARES E ESTRUTURAS SIMILARES, EM MADEIRA SERRADA, E=25 MM. AF_09/2020 | m² | 59,3 | = CONFORME RESUMO DOS MATERIAIS ANEXO A PLANILHA
9.5.2 | ARMACAO DE PILAR OU VIGA DE ESTRUTURA UTILIZANDO ACO CA-50, MEDIA, DIAM. 10,0MM - FORNECIMENTO, CORTE, DOBRA E COLOCACAO (C/ PERDA DE 11%) | KG | 45,1 | = CONFORME RESUMO DOS MATERIAIS ANEXO A PLANILHA
9.5.3 | ARMACAO DE PILAR OU VIGA DE ESTRUTURA UTILIZANDO ACO CA-50, MEDIA, DIAM. 12,5MM - FORNECIMENTO, CORTE, DOBRA E COLOCACAO (C/ PERDA DE 11%) | KG | 111,3 | = CONFORME RESUMO DOS MATERIAIS ANEXO A PLANILHA
9.5.4 | ARMAÇÃO DE PILAR OU VIGA DE ESTRUTURA CONVENCIONAL DE CONCRETO ARMADO UTILIZANDO AÇO CA-50 DE 16,0 MM - MONTAGEM. AF_06/2022 | KG | 246,3 | = CONFORME RESUMO DOS MATERIAIS ANEXO A PLANILHA
9.5.5 | ARMAÇÃO DE PILAR OU VIGA DE ESTRUTURA CONVENCIONAL DE CONCRETO ARMADO UTILIZANDO AÇO CA-60 DE 5,0 MM - MONTAGEM. AF_06/2022 | KG | 82,3 | = CONFORME RESUMO DOS MATERIAIS ANEXO A PLANILHA
9.5.6 | CONCRETAGEM DE PILARES, FCK = 25 MPA, COM USO DE BALDES - LANÇAMENTO, ADENSAMENTO E ACABAMENTO. AF_02/2022 | m³ | 4,1 | = CONFORME RESUMO DOS MATERIAIS ANEXO A PLANILHA
9.6 | LAJE
9.6.1 | MONTAGEM E DESMONTAGEM DE FÔRMA DE LAJE MACIÇA, PÉ-DIREITO SIMPLES, EM CHAPA DE MADEIRA COMPENSADA PLASTIFICADA, 18 UTILIZAÇÕES. AF_09/2020 | m² | 42,7 | = CONFORME RESUMO DOS MATERIAIS ANEXO A PLANILHA
9.6.2 | ARMAÇÃO DE LAJE DE ESTRUTURA CONVENCIONAL DE CONCRETO ARMADO UTILIZANDO AÇO CA-50 DE 6,3 MM - MONTAGEM. AF_06/2022 | KG | 25,4 | = CONFORME RESUMO DOS MATERIAIS ANEXO A PLANILHA
9.6.3 | ARMAÇÃO DE LAJE DE ESTRUTURA CONVENCIONAL DE CONCRETO ARMADO UTILIZANDO AÇO CA-50 DE 8,0 MM - MONTAGEM. AF_06/2022 | KG | 82,5 | = CONFORME RESUMO DOS MATERIAIS ANEXO A PLANILHA
9.6.4 | ARMAÇÃO DE LAJE DE ESTRUTURA CONVENCIONAL DE CONCRETO ARMADO UTILIZANDO AÇO CA-50 DE 10,0 MM - MONTAGEM. AF_06/2022 | KG | 87,7 | = CONFORME RESUMO DOS MATERIAIS ANEXO A PLANILHA
9.6.5 | ARMAÇÃO DE LAJE DE ESTRUTURA CONVENCIONAL DE CONCRETO ARMADO UTILIZANDO AÇO CA-50 DE 12,5 MM - MONTAGEM. AF_06/2022 | KG | 300,6 | = CONFORME RESUMO DOS MATERIAIS ANEXO A PLANILHA
9.6.6 | ARMAÇÃO DE LAJE DE ESTRUTURA CONVENCIONAL DE CONCRETO ARMADO UTILIZANDO AÇO CA-60 DE 5,0 MM - MONTAGEM. AF_06/2022 | KG | 77,0 | = CONFORME RESUMO DOS MATERIAIS ANEXO A PLANILHA
9.6.7 | CONCRETAGEM DE VIGAS E LAJES, FCK=25 MPA, PARA LAJES MACIÇAS OU NERVURADAS COM USO DE BOMBA - LANÇAMENTO, ADENSAMENTO E ACABAMENTO. AF_02/2022_PS | m³ | 7,2 | = CONFORME RESUMO DOS MATERIAIS ANEXO A PLANILHA
9.6.8 | LAJE PRE-FABRICADA TRELICADA BETA 16 FORRO/PISO, CAPA=5CM EM CONCRETO USINADO BOMBEADO FCK=25,0 MPA, CONTROLE A, CONS=0,063M3/M2, PREENCHIMENTO EPS/CERAMICA, INTEREIXO 49CM, SOBRECARGA=200KG/M2, VAOS ATE 5,60M, (EXCLUSIVE ESCORAMENTO E FERRAGENS) | m² | 38,71 | = CONFORME RESUMO DOS MATERIAIS ANEXO A PLANILHA
9.6.9 | ESCORAMENTO DE FORMAS DE LAJE EM MADEIRA NAO APARELHADAS, PE DIREITO SIMPLES, INCLUSO TRAVAMENTO, 4 UTILIZACOES | m² | 38,71 | = CONFORME RESUMO DOS MATERIAIS ANEXO A PLANILHA
9.6.10 | LAJE PRÉ-MOLDADA UNIDIRECIONAL, BIAPOIADA, PARA FORRO, ENCHIMENTO EM CERÂMICA, VIGOTA CONVENCIONAL, ALTURA TOTAL DA LAJE (ENCHIMENTO+CAPA) = (8+3). AF_11/2020_PA | m² | 10,67 | = CONFORME RESUMO DOS MATERIAIS ANEXO A PLANILHA
9.7 | ALVENARIA
9.7.1 | ALVENARIA DE VEDAÇÃO DE BLOCOS CERÂMICOS FURADOS NA HORIZONTAL DE 14X9X19 CM (ESPESSURA 14 CM, BLOCO DEITADO) E ARGAMASSA DE ASSENTAMENTO COM PREPARO EM BETONEIRA. AF_12/2021 | m² | 94,56 | = GERADO POR REVIT 76,46 M²+15,10 M²= 94,56 M²
9.8 | REVESTIMENTO DE PAREDE E TETO
9.8.1 | CHAPISCO APLICADO EM ALVENARIAS E ESTRUTURAS DE CONCRETO INTERNAS, COM COLHER DE PEDREIRO. ARGAMASSA TRAÇO 1:3 COM PREPARO MANUAL. AF_10/2022 | m² | 183,12 | = 94,56 M² * 2 LADOS= 183,12M²
9.8.2 | EMBOÇO, PARA RECEBIMENTO DE CERÂMICA, EM ARGAMASSA TRAÇO 1:2:8, PREPARO MANUAL, APLICADO MANUALMENTE EM FACES INTERNAS DE PAREDES, PARA AMBIENTE COM ÁREA MENOR QUE 5M2, ESPESSURA DE 20MM, COM EXECUÇÃO DE TALISCAS. AF_06/2014 | m² | 183,12 | = 94,56 M² * 2 LADOS= 183,12M²
9.8.3 | MASSA ÚNICA, PARA RECEBIMENTO DE PINTURA, EM ARGAMASSA TRAÇO 1:2:8, PREPARO MANUAL, APLICADA MANUALMENTE EM TETO, ESPESSURA DE 20MM, COM EXECUÇÃO DE TALISCAS. AF_03/2015 | m² | 43,0 | = GERADO POR REVIT 43 M²
9.8.4 | ACABAMENTO POLIDO PARA PISO DE CONCRETO ARMADO OU LAJE SOBRE SOLO DE ALTA RESISTÊNCIA. AF_09/2021 | m² | 49,39 | = 5,05*9,78=49,39 M²
9.9 | PINTURA
9.9.1 | FUNDO SELADOR ACRÍLICO, APLICAÇÃO MANUAL EM PAREDE, UMA DEMÃO. AF_04/2023 | m² | 183,12 | = 94,56 M² * 2 LADOS= 183,12M²
9.9.2 | PINTURA LÁTEX ACRÍLICA PREMIUM, APLICAÇÃO MANUAL EM PAREDES, DUAS DEMÃOS. AF_04/2023 | m² | 183,12 | = 94,56 M² * 2 LADOS= 183,12M²
9.9.3 | TEXTURA ACRÍLICA, APLICAÇÃO MANUAL EM PAREDE, UMA DEMÃO. AF_04/2023 | m² | 183,12 | = 94,56 M² * 2 LADOS= 183,12M²
9.9.4 | PINTURA LÁTEX ACRÍLICA PREMIUM, APLICAÇÃO MANUAL EM TETO, DUAS DEMÃOS. AF_04/2023 | m² | 43,0 | = GERADO POR REVIT 43 M²
9.10 | COBERTURA
9.10.1 | TRAMA DE AÇO COMPOSTA POR TERÇAS PARA TELHADOS DE ATÉ 2 ÁGUAS PARA TELHA ONDULADA DE FIBROCIMENTO, METÁLICA, PLÁSTICA OU TERMOACÚSTICA, INCLUSO TRANSPORTE VERTICAL. AF_07/2019 | m² | 43,58 | = GERADA POR REVIT 44,75M²
9.10.2 | TELHAMENTO COM TELHA DE AÇO/ALUMÍNIO E = 0,5 MM, COM ATÉ 2 ÁGUAS, INCLUSO IÇAMENTO. AF_07/2019 | m² | 43,58 | = GERADA POR REVIT 44,75M²
9.10.3 | CALHA EM CHAPA DE AÇO GALVANIZADO NÚMERO 24, DESENVOLVIMENTO DE 100 CM, INCLUSO TRANSPORTE VERTICAL. AF_07/2019 | M | 9,48 | = GERADO POR REVIT 9,48M
9.10.4 | RUFO EXTERNO/INTERNO EM CHAPA DE AÇO GALVANIZADO NÚMERO 26, CORTE DE 33 CM, INCLUSO IÇAMENTO. AF_07/2019 | M | 20,18 | = 5,20+9,78+5,20=20,18 M
9.11 | RAMPA DE ACESSO E ESCADA
9.11.1 | FABRICAÇÃO DE FÔRMA PARA VIGAS, COM MADEIRA SERRADA, E = 25 MM. AF_09/2020 | m² | 32,4 | = VIGA BALDRAME ((3,91*4)+(5,11*4)+2,45+2,35+1,44+2,61+1,35)*0,35*2=32,40 M²
9.11.2 | ARMAÇÃO DE BLOCO, VIGA BALDRAME OU SAPATA UTILIZANDO AÇO CA-50 DE 10 MM - MONTAGEM. AF_06/2017 | KG | 114,22 | = VIGA BALDRAME 46,28M * 4 VERGALHÕES * 0,617KG/METROS = 114,22 KG VIGA BALDRAME EM AÇO CA 50, 10MM
9.11.3 | ARMAÇÃO DE ESTRUTURAS DIVERSAS DE CONCRETO ARMADO, EXCETO VIGAS, PILARES, LAJES E FUNDAÇÕES, UTILIZANDO AÇO CA-50 DE 6,3 MM - MONTAGEM. AF_06/2022 | KG | 37,67 | = = VIGA BALDRAME (0,74*(46,28/0,14)= 244,62 M * 0,154 KG/M= 37,67 KG
9.11.4 | CONCRETAGEM DE VIGAS E LAJES, FCK=25 MPA, PARA QUALQUER TIPO DE LAJE COM BALDES EM EDIFICAÇÃO TÉRREA - LANÇAMENTO, ADENSAMENTO E ACABAMENTO. AF_02/2022 | m³ | 1,94 | = VIGA BALDRAME 0,14*0,30*46,28=1,94 M³
9.11.5 | ALVENARIA DE VEDAÇÃO DE BLOCOS CERÂMICOS FURADOS NA HORIZONTAL DE 14X9X19 CM (ESPESSURA 14 CM, BLOCO DEITADO) E ARGAMASSA DE ASSENTAMENTO COM PREPARO EM BETONEIRA. AF_12/2021 | m² | 17,29 | = 3,91 LARGURA * 0,33 ALTURA= 1,29 / 2 = 0,64 * 2 LADOS = 1,28 M² (1,20+2,45+1,20) LARGURA *0,33 ALTURA= 1,60 M² 4,00 LARGURA * 0,66 ALTURA= 2,64 / 2 = 1,32 * 2 LADOS= 2,64 M² (1,20+2,35) LARGURA * 0,66 ALTURA= 2,34 M² 4,00 LARGURA * 1,0 ALTURA= 4 / 2 = 2 * 2 LADOS= 4 M² (2,61+1,35+1,47) * 1,0 ALTURA = 5,43 M² TOTAL = 1,28+1,60+2,64+2,34+4+5,43=17,29 M²
9.11.6 | CHAPISCO APLICADO EM ALVENARIAS E ESTRUTURAS DE CONCRETO INTERNAS, COM COLHER DE PEDREIRO. ARGAMASSA TRAÇO 1:3 COM PREPARO MANUAL. AF_10/2022 | m² | 34,58 | = 17,29 M² * 2 LADOS = 34,58 M²
9.11.7 | EMBOÇO OU MASSA ÚNICA EM ARGAMASSA TRAÇO 1:2:8, PREPARO MANUAL, APLICADA MANUALMENTE EM PANOS CEGOS DE FACHADA (SEM PRESENÇA DE VÃOS), ESPESSURA DE 25 MM. AF_09/2022 | m² | 34,58 | = 17,29 M² * 2 LADOS = 34,58 M²
9.11.8 | ATERRO MANUAL DE VALAS COM SOLO ARGILO-ARENOSO. AF_08/2023 | m³ | 10,71 | = 3,91*1,20*0,33=1,55/2=0,77 M³ 1,20*2,45*0,33= 0,97 M³ 4,0*1,20*0,66= 3,17 M³/2= 1,58 M³ 1,20*2,35*0,66= 1,86 M³ 4,0*1,20*1,0=4,80/2=2,40 M³ 2,61*1,20*1= 3,13 M³ TOTAL= 0,77+0,97+1,58+1,86+2,40+3,13=10,71 M³
9.11.9 | CARGA, MANOBRA E DESCARGA DE SOLOS E MATERIAIS GRANULARES EM CAMINHÃO BASCULANTE 10 M³ - CARGA COM ESCAVADEIRA HIDRÁULICA (CAÇAMBA DE 1,20 M³ / 155 HP) E DESCARGA LIVRE (UNIDADE: M3). AF_07/2020 | m³ | 10,71 | = TOTAL= 0,77+0,97+1,58+1,86+2,40+3,13=10,71 M³
9.11.10 | TRANSPORTE COM CAMINHÃO BASCULANTE DE 10 M³, EM VIA URBANA EM LEITO NATURAL (UNIDADE: M3XKM). AF_07/2020 | M3XKM | 107,1 | = 10,71 M³X10KM= 107,10 M³XKM
9.11.11 | LASTRO COM MATERIAL GRANULAR (PEDRA BRITADA N.2), APLICADO EM PISOS OU LAJES SOBRE SOLO, ESPESSURA DE *10 CM*. AF_08/2017 | m³ | 2,36 | = (3,91*1,20)+(1,20*2,45)+(4*1,20)+(1,20*2,35)+(4*1,20)+(2,61*1,35)=23,57 M²*0,10 ALTURA= 2,36 M³
9.11.12 | REGULARIZACAO E COMPACTACAO MANUAL DE TERRENO COM SOQUETE | m² | 23,57 | = (3,91*1,20)+(1,20*2,45)+(4*1,20)+(1,20*2,35)+(4*1,20)+(2,61*1,35)=23,57 M²
9.11.13 | EXECUÇÃO DE PASSEIO (CALÇADA) OU PISO DE CONCRETO COM CONCRETO MOLDADO IN LOCO, FEITO EM OBRA, ACABAMENTO CONVENCIONAL, ESPESSURA 6 CM, ARMADO. AF_08/2022 | m² | 23,57 | = (3,91*1,20)+(1,20*2,45)+(4*1,20)+(1,20*2,35)+(4*1,20)+(2,61*1,35)=23,57 M²
9.11.14 | GUARDA CORPO EM ACO INOX 304 POLIDO, TUBO (PES E BARRA SUPERIOR) DE 2", COM 2 CORRIMAOS (H=0,70M E 0,92M) EM TUBO DE 1.1/2", FECHAMENTO EM TUBOS DE 1/2" A CADA 10CM - FORNECIMENTO E INSTALACAO | m² | 61,58 | = (3,91+1,20+2,45+1,20+4+4+1,47+2,55+3,04+1,35+1,32+4,33+8,28+4,40+4,59+0,15+5,22+2,35+1,20+4+0,15+3,91+1,86)*0,92 ALTURA=61,58 M²
9.11.15 | ACABAMENTO POLIDO PARA PISO DE CONCRETO ARMADO OU LAJE SOBRE SOLO DE ALTA RESISTÊNCIA. AF_09/2021 | m² | 23,57 | = (3,91*1,20)+(1,20*2,45)+(4*1,20)+(1,20*2,35)+(4*1,20)+(2,61*1,35)=23,57 M²
9.11.16 | PINTURA DE PISO COM TINTA ACRÍLICA, APLICAÇÃO MANUAL, 2 DEMÃOS, INCLUSO FUNDO PREPARADOR. AF_05/2021 | m² | 23,57 | = (3,91*1,20)+(1,20*2,45)+(4*1,20)+(1,20*2,35)+(4*1,20)+(2,61*1,35)=23,57 M²
9.11.17 | COMPOSIÇÃO PARAMÉTRICA PARA EXECUÇÃO DE ESCADA EM CONCRETO ARMADO, MOLDADA IN LOCO, FCK = 25 MPA. AF_11/2022 | m³ | 1,0 | = 1,20*1,68*(1,0/2)=1,0 M³
10 | LANCHONETE
10.1 | DEMOLIÇÃO
10.1.1 | DEMOLIÇÃO DE REVESTIMENTO CERÂMICO, DE FORMA MANUAL, SEM REAPROVEITAMENTO. AF_12/2017 | m² | 98,9 | = GERADO POR REVIT
10.1.2 | DEMOLIÇÃO DE ALVENARIA DE BLOCO FURADO, DE FORMA MANUAL, SEM REAPROVEITAMENTO. AF_12/2017 | m³ | 30,21 | = 2,36+1,81+5,45+1,81+1,81+8,20+1,68+1,01+1,33+1,34+3,41=30,21 m³
10.1.3 | REMOÇÃO DE TELHAS, DE FIBROCIMENTO, METÁLICA E CERÂMICA, DE FORMA MANUAL, SEM REAPROVEITAMENTO. AF_12/2017 | m² | 117,54 | = TELHA CERAMICA 77,69 m² TELHA FIBROCIMENTO 39,85 m² TOTAL= 117,54 m²
10.1.4 | REMOÇÃO DE TRAMA DE MADEIRA PARA COBERTURA, DE FORMA MANUAL, SEM REAPROVEITAMENTO. AF_12/2017 | m² | 117,54 | = TELHA CERAMICA 77,69 m² TELHA FIBROCIMENTO 39,85 m² TOTAL= 117,54 m²
10.1.5 | REMOÇÃO DE JANELAS, DE FORMA MANUAL, SEM REAPROVEITAMENTO. AF_12/2017 | m² | 7,02 | = (1*2,30)*1= 2,30 m² (1*2)*2= 4 m² (0,60*0,60)*2= 0,72 m² TOTAL= 2,30+4+0,72=7,02 m²
10.1.6 | REMOÇÃO DE PORTAS, DE FORMA MANUAL, SEM REAPROVEITAMENTO. AF_12/2017 | m² | 5,04 | = (0,80*2,10)*3= 5,04 m²
10.1.7 | DEMOLIÇÃO DE LAJES, DE FORMA MANUAL, SEM REAPROVEITAMENTO. AF_12/2017 | m³ | 28,12 | = AREA DO CONTRAPISO 20*14,06=281,20 m² * 0,10 altura = 28,12 m³
10.1.8 | DEMOLIÇÃO DE PILARES E VIGAS EM CONCRETO ARMADO, DE FORMA MANUAL, SEM REAPROVEITAMENTO. AF_12/2017 | m³ | 1,14 | = VOLUME POR PILAR 0,19 m³ 0,19*6 pilares= 1,14 m³
10.2 | TERRAPLANAGEM
10.2.1 | REVOLVIMENTO E LIMPEZA MANUAL DE SOLO. AF_05/2018 | m² | 281,2 | = 20*14,06=281,20 m²
10.2.2 | ESCAVAÇÃO HORIZONTAL, INCLUINDO CARGA E DESCARGA EM SOLO DE 1A CATEGORIA COM TRATOR DE ESTEIRAS (100HP/LÂMINA: 2,19M3). AF_07/2020 | m³ | 42,18 | = 281,20*0,15 altura = 42,18 M³
10.2.3 | TRANSPORTE COM CAMINHÃO BASCULANTE DE 10 M³, EM VIA URBANA EM LEITO NATURAL (UNIDADE: M3XKM). AF_07/2020 | M3XKM | 421,8 | = 42,18 m³*10 km=421,80M³XKM
10.2.4 | ATERRO MANUAL DE VALAS COM SOLO ARGILO-ARENOSO. AF_08/2023 | m³ | 84,36 | = 281,20 m² * 0,30 altura = 84,36 m³
10.2.5 | COMPACTAÇÃO MECÂNICA DE SOLO PARA EXECUÇÃO DE RADIER, PISO DE CONCRETO OU LAJE SOBRE SOLO, COM COMPACTADOR DE SOLOS A PERCUSSÃO. AF_09/2021 | m² | 281,2 | = 20*14,06=281,20 m²
10.3 | LOCAÇÃO DA OBRA
10.3.1 | LOCACAO CONVENCIONAL DE OBRA, UTILIZANDO GABARITO DE TÁBUAS CORRIDAS PONTALETADAS A CADA 2,00M - 2 UTILIZAÇÕES. AF_10/2018 | M | 68,12 | = 20+14,06+20+14,06=68,12 M
10.4 | FUNDAÇÃO
10.4.1 | ESCAVAÇÃO MANUAL PARA BLOCO DE COROAMENTO OU SAPATA (INCLUINDO ESCAVAÇÃO PARA COLOCAÇÃO DE FÔRMAS). AF_06/2017 | m³ | 4,6 | = CONFORME RESUMO DOS MATERIAIS ANEXO A PLANILHA
10.4.2 | FABRICAÇÃO, MONTAGEM E DESMONTAGEM DE FÔRMA PARA BLOCO DE COROAMENTO, EM MADEIRA SERRADA, E=25 MM, 2 UTILIZAÇÕES. AF_06/2017 | m² | 22,7 | = CONFORME RESUMO DOS MATERIAIS ANEXO A PLANILHA
10.4.3 | ARMAÇÃO DE BLOCO, VIGA BALDRAME OU SAPATA UTILIZANDO AÇO CA-50 DE 8 MM - MONTAGEM. AF_06/2017 | KG | 133,2 | = CONFORME RESUMO DOS MATERIAIS ANEXO A PLANILHA
10.4.4 | ARMAÇÃO DE BLOCO, VIGA BALDRAME OU SAPATA UTILIZANDO AÇO CA-50 DE 10 MM - MONTAGEM. AF_06/2017 | KG | 28,3 | = CONFORME RESUMO DOS MATERIAIS ANEXO A PLANILHA
10.4.5 | ARMAÇÃO DE BLOCO, SAPATA ISOLADA, VIGA BALDRAME E SAPATA CORRIDA UTILIZANDO AÇO CA-50 DE 12,5 MM - MONTAGEM. AF_01/2024 | KG | 14,5 | = CONFORME RESUMO DOS MATERIAIS ANEXO A PLANILHA
10.4.6 | CONCRETAGEM DE BLOCOS DE COROAMENTO E VIGAS BALDRAMES, FCK 30 MPA, COM USO DE BOMBA  LANÇAMENTO, ADENSAMENTO E ACABAMENTO. AF_06/2017 | m³ | 4,6 | = CONFORME RESUMO DOS MATERIAIS ANEXO A PLANILHA
10.5 | VIGA BALDRAME E RESPALDO
10.5.1 | ESCAVAÇÃO MANUAL DE VALA PARA VIGA BALDRAME (INCLUINDO ESCAVAÇÃO PARA COLOCAÇÃO DE FÔRMAS). AF_06/2017 | m³ | 3,7 | = CONFORME RESUMO DOS MATERIAIS ANEXO A PLANILHA
10.5.2 | FABRICAÇÃO, MONTAGEM E DESMONTAGEM DE FÔRMA PARA BACIA DE DISSIPAÇÃO, EM MADEIRA SERRADA, E = 25 MM, 2 UTILIZAÇÕES. AF_08/2022 | m² | 178,4 | = CONFORME RESUMO DOS MATERIAIS ANEXO A PLANILHA
10.5.3 | ARMAÇÃO DE BLOCO, VIGA BALDRAME OU SAPATA UTILIZANDO AÇO CA-50 DE 6,3 MM - MONTAGEM. AF_06/2017 | KG | 46,1 | = CONFORME RESUMO DOS MATERIAIS ANEXO A PLANILHA
10.5.4 | ARMAÇÃO DE BLOCO, VIGA BALDRAME OU SAPATA UTILIZANDO AÇO CA-50 DE 8 MM - MONTAGEM. AF_06/2017 | KG | 283,4 | = CONFORME RESUMO DOS MATERIAIS ANEXO A PLANILHA
10.5.5 | ARMAÇÃO DE BLOCO, VIGA BALDRAME OU SAPATA UTILIZANDO AÇO CA-50 DE 10 MM - MONTAGEM. AF_06/2017 | KG | 176,5 | = CONFORME RESUMO DOS MATERIAIS ANEXO A PLANILHA
10.5.6 | ARMAÇÃO DE BLOCO, SAPATA ISOLADA, VIGA BALDRAME E SAPATA CORRIDA UTILIZANDO AÇO CA-50 DE 12,5 MM - MONTAGEM. AF_01/2024 | KG | 42,0 | = CONFORME RESUMO DOS MATERIAIS ANEXO A PLANILHA
10.5.7 | ARMAÇÃO DE BLOCO, VIGA BALDRAME E SAPATA UTILIZANDO AÇO CA-60 DE 5 MM - MONTAGEM. AF_06/2017 | KG | 192,7 | = CONFORME RESUMO DOS MATERIAIS ANEXO A PLANILHA
10.5.8 | CONCRETAGEM DE BLOCOS DE COROAMENTO E VIGAS BALDRAME, FCK 30 MPA, COM USO DE JERICA  LANÇAMENTO, ADENSAMENTO E ACABAMENTO. AF_06/2017 | m³ | 11,4 | = CONFORME RESUMO DOS MATERIAIS ANEXO A PLANILHA
10.6 | PILARES
10.6.1 | FABRICAÇÃO DE FÔRMA PARA PILARES E ESTRUTURAS SIMILARES, EM MADEIRA SERRADA, E=25 MM. AF_09/2020 | m² | 67,9 | = CONFORME RESUMO DOS MATERIAIS ANEXO A PLANILHA
10.6.2 | ARMACAO DE PILAR OU VIGA DE ESTRUTURA UTILIZANDO ACO CA-50, MEDIA, DIAM. 10,0MM - FORNECIMENTO, CORTE, DOBRA E COLOCACAO (C/ PERDA DE 11%) | KG | 220,4 | = CONFORME RESUMO DOS MATERIAIS ANEXO A PLANILHA
10.6.3 | ARMACAO DE PILAR OU VIGA DE ESTRUTURA UTILIZANDO ACO CA-50, MEDIA, DIAM. 12,5MM - FORNECIMENTO, CORTE, DOBRA E COLOCACAO (C/ PERDA DE 11%) | KG | 33,2 | = CONFORME RESUMO DOS MATERIAIS ANEXO A PLANILHA
10.6.4 | ARMAÇÃO DE PILAR OU VIGA DE ESTRUTURA CONVENCIONAL DE CONCRETO ARMADO UTILIZANDO AÇO CA-50 DE 16,0 MM - MONTAGEM. AF_06/2022 | KG | 43,5 | = CONFORME RESUMO DOS MATERIAIS ANEXO A PLANILHA
10.6.5 | ARMAÇÃO DE PILAR OU VIGA DE ESTRUTURA CONVENCIONAL DE CONCRETO ARMADO UTILIZANDO AÇO CA-60 DE 5,0 MM - MONTAGEM. AF_06/2022 | KG | 192,7 | = CONFORME RESUMO DOS MATERIAIS ANEXO A PLANILHA
10.6.6 | CONCRETAGEM DE PILARES, FCK = 25 MPA, COM USO DE BALDES - LANÇAMENTO, ADENSAMENTO E ACABAMENTO. AF_02/2022 | m³ | 3,5 | = CONFORME RESUMO DOS MATERIAIS ANEXO A PLANILHA
10.7 | LAJE
10.7.1 | LAJE PRÉ-MOLDADA UNIDIRECIONAL, BIAPOIADA, PARA FORRO, ENCHIMENTO EM CERÂMICA, VIGOTA CONVENCIONAL, ALTURA TOTAL DA LAJE (ENCHIMENTO+CAPA) = (8+3). AF_11/2020_PA | m² | 14,93 | = 14,93M² GERADO POR REVIT
10.8 | ALVENARIA
10.8.1 | ALVENARIA DE VEDAÇÃO DE BLOCOS CERÂMICOS FURADOS NA VERTICAL DE 14X19X39 CM (ESPESSURA 14 CM) E ARGAMASSA DE ASSENTAMENTO COM PREPARO EM BETONEIRA. AF_12/2021 | m² | 203,11 | = 261,80M² GERADO POR REVIT
10.9 | REVESTIMENTO DE PAREDE E TETO
10.9.1 | CHAPISCO APLICADO EM ALVENARIA (COM PRESENÇA DE VÃOS) E ESTRUTURAS DE CONCRETO DE FACHADA, COM COLHER DE PEDREIRO. ARGAMASSA TRAÇO 1:3 COM PREPARO EM BETONEIRA 400L. AF_10/2022 | m² | 406,22 | = 261,80M² *2 LADOS= 523,60 M²
10.9.2 | EMBOÇO OU MASSA ÚNICA EM ARGAMASSA TRAÇO 1:2:8, PREPARO MANUAL, APLICADA MANUALMENTE EM PANOS DE FACHADA COM PRESENÇA DE VÃOS, ESPESSURA DE 25 MM. AF_08/2022 | m² | 523,6 | = 261,80M² *2 LADOS= 523,60 M²
10.9.3 | REVESTIMENTO DE PAREDE CERAMICO, PLACAS DE (30 X 60)CM, LINHA WHITE PLAIN, BORDA BOLD DA PORTINARI OU SIMILAR, ASSENTADO COM ARGAMASSA COLANTE EM PO (CIMENTCOLA, QUARTZOLIT OU SIMILAR), INCL. REJUNTE L FLEX DA PORTOCOL OU SIMILAR | m² | 38,31 | = 38,31M² AREA GERADA POR REVIT
10.10 | REVESTIMENTO DE PISO
10.10.1 | EXECUÇÃO DE PASSEIO (CALÇADA) OU PISO DE CONCRETO COM CONCRETO MOLDADO IN LOCO, FEITO EM OBRA, ACABAMENTO CONVENCIONAL, NÃO ARMADO. AF_08/2022 | m³ | 17,48 | = CONTRAPISO 5 CM ALTURA 21,22+21,12+18,03+18,03=78,40 M² *0,05 = 3,92 M³ CONTRAPISO 7 CM ALTURA 193,78 M² * 0,07 = 13,56 M³ TOTAL= 3,92+13,56=17,48 M³
10.10.2 | REVESTIMENTO CERÂMICO PARA PISO COM PLACAS TIPO PORCELANATO DE DIMENSÕES 80X80 CM APLICADA EM AMBIENTES DE ÁREA MAIOR QUE 10 M². AF_02/2023_PE | m² | 78,4 | = 21,22+21,12+18,03+18,03=78,40 M²
10.10.3 | RODAPÉ CERÂMICO DE 7CM DE ALTURA COM PLACAS TIPO ESMALTADA EXTRA DE DIMENSÕES 80X80CM. AF_02/2023 | M | 66,44 | = (((3,70+4,88+3,70+4,88)*2)-3,20 PORTAS)+(((5+4,23+5+4,23)*2)-1,60 PORTAS)= 66,44 M
10.11 | ESQUADRIAS
10.11.1 | PORTA DE FERRO, DE ABRIR, TIPO GRADE COM CHAPA, COM GUARNIÇÕES. AF_12/2019 | m² | 6,72 | = (0,80*2,10)*4 UNIDADES = 6,72 M²
10.11.2 | FECHADURA DE EMBUTIR COM CILINDRO, EXTERNA, COMPLETA, ACABAMENTO PADRÃO POPULAR, INCLUSO EXECUÇÃO DE FURO - FORNECIMENTO E INSTALAÇÃO. AF_12/2019 | UN | 4,0 | = 4 UNIDADES
10.11.3 | JANELA DE ALUMÍNIO DE CORRER COM 4 FOLHAS PARA VIDROS, COM VIDROS, BATENTE, ACABAMENTO COM ACETATO OU BRILHANTE E FERRAGENS. EXCLUSIVE ALIZAR E CONTRAMARCO. FORNECIMENTO E INSTALAÇÃO. AF_12/2019 | m² | 10,6 | = (1,50*1,00)*4 UNIDADES = 6 M² (2,30*1,00)*2 UNIDADES = 4,60 M² TOTAL = 10,60 M²
10.11.4 | GRADIL EM FERRO FIXADO EM VÃOS DE JANELAS, FORMADO POR BARRAS CHATAS DE 25X4,8 MM. AF_04/2019 | m² | 10,6 | = (1,50*1,00)*4 UNIDADES = 6 M² (2,30*1,00)*2 UNIDADES = 4,60 M² TOTAL = 10,60 M²
10.12 | PINTURA
10.12.1 | FUNDO SELADOR ACRÍLICO, APLICAÇÃO MANUAL EM PAREDE, UMA DEMÃO. AF_04/2023 | m² | 523,6 | = 261,80M² *2 LADOS= 523,60 M²
10.12.2 | PINTURA LÁTEX ACRÍLICA PREMIUM, APLICAÇÃO MANUAL EM PAREDES, DUAS DEMÃOS. AF_04/2023 | m² | 485,29 | = 261,80M² *2 LADOS= 523,60 M² -38,31 REVESTIMENTO= 485,29 M²
10.12.3 | TEXTURA ACRÍLICA, APLICAÇÃO MANUAL EM PAREDE, UMA DEMÃO. AF_04/2023 | m² | 485,29 | = 261,80M² *2 LADOS= 523,60 M² -38,31 REVESTIMENTO= 485,29 M²
10.12.4 | PINTURA COM TINTA ACRÍLICA DE ACABAMENTO APLICADA A ROLO OU PINCEL SOBRE SUPERFÍCIES METÁLICAS (EXCETO PERFIL) EXECUTADO EM OBRA (02 DEMÃOS). AF_01/2020 | m² | 13,44 | = (0,80*2,10)*4 UNIDADES = 6,72 M² *2 LADOS = 13,44M²
10.13 | COBERTURA E FORRO
10.13.1 | FORRO EM RÉGUAS DE PVC, LISO, PARA AMBIENTES RESIDENCIAIS, INCLUSIVE ESTRUTURA UNIDIRECIONAL DE FIXAÇÃO. AF_08/2023_PS | m² | 125,76 | = 21,22+21,22+18,03+18,03+11,63+24+11,63=125,76 M²
10.13.2 | ACABAMENTOS PARA FORRO (RODA-FORRO EM PERFIL METÁLICO E PLÁSTICO). AF_08/2023 | M | 122,66 | = ((3,70+4,88+3,70+4,88)*2)+((5+4,23+5+4,23)*2)+(8,10+1,88+5,15+8,90+5,15+1,88+8,10+12,26)= 122,66 M
10.13.3 | TRAMA DE AÇO COMPOSTA POR TERÇAS PARA TELHADOS DE ATÉ 2 ÁGUAS PARA TELHA ONDULADA DE FIBROCIMENTO, METÁLICA, PLÁSTICA OU TERMOACÚSTICA, INCLUSO TRANSPORTE VERTICAL. AF_07/2019 | m² | 126,83 | = GERADO POR REVIT
10.13.4 | TELHAMENTO COM TELHA METÁLICA TERMOACÚSTICA E = 30 MM, COM ATÉ 2 ÁGUAS, INCLUSO IÇAMENTO. AF_07/2019 | m² | 126,83 | = GERADO POR REVIT
10.13.5 | CALHA EM CHAPA DE AÇO GALVANIZADO NÚMERO 24, DESENVOLVIMENTO DE 50 CM, INCLUSO TRANSPORTE VERTICAL. AF_07/2019 | M | 37,35 | = 9,90+27,45=37,35M
11 | BANHEIROS
11.1 | TERRAPLANAGEM
11.1.1 | REVOLVIMENTO E LIMPEZA MANUAL DE SOLO. AF_05/2018 | m² | 52,54 | = 5,45*9,64=52,54 M²
11.1.2 | ESCAVAÇÃO HORIZONTAL, INCLUINDO CARGA E DESCARGA EM SOLO DE 1A CATEGORIA COM TRATOR DE ESTEIRAS (100HP/LÂMINA: 2,19M3). AF_07/2020 | m³ | 7,88 | = 52,54*0,15 altura=7,88 M³
11.1.3 | TRANSPORTE COM CAMINHÃO BASCULANTE DE 10 M³, EM VIA URBANA EM LEITO NATURAL (UNIDADE: M3XKM). AF_07/2020 | M3XKM | 78,8 | = 7,88*10KM=78,80 M3XKM
11.1.4 | ATERRO MANUAL DE VALAS COM SOLO ARGILO-ARENOSO. AF_08/2023 | m³ | 15,76 | = 52,54*0,30 altura= 15,76 M³
11.1.5 | COMPACTAÇÃO MECÂNICA DE SOLO PARA EXECUÇÃO DE RADIER, PISO DE CONCRETO OU LAJE SOBRE SOLO, COM COMPACTADOR DE SOLOS A PERCUSSÃO. AF_09/2021 | m² | 52,54 | = 5,45*9,64=52,54 M²
11.2 | LOCAÇÃO DA OBRA
11.2.1 | LOCACAO CONVENCIONAL DE OBRA, UTILIZANDO GABARITO DE TÁBUAS CORRIDAS PONTALETADAS A CADA 2,00M - 2 UTILIZAÇÕES. AF_10/2018 | M | 35,63 | = 5,45+9,64+5,45+9,64+5,45=35,63 M
11.3 | FUNDAÇÃO
11.3.1 | ESCAVAÇÃO MANUAL PARA BLOCO DE COROAMENTO OU SAPATA (INCLUINDO ESCAVAÇÃO PARA COLOCAÇÃO DE FÔRMAS). AF_06/2017 | m³ | 4,1 | = CONFORME RESUMO DOS MATERIAIS ANEXO A PLANILHA
11.3.2 | FABRICAÇÃO, MONTAGEM E DESMONTAGEM DE FÔRMA PARA BLOCO DE COROAMENTO, EM MADEIRA SERRADA, E=25 MM, 2 UTILIZAÇÕES. AF_06/2017 | m² | 20,5 | = CONFORME RESUMO DOS MATERIAIS ANEXO A PLANILHA
11.3.3 | ARMAÇÃO DE BLOCO, VIGA BALDRAME OU SAPATA UTILIZANDO AÇO CA-50 DE 8 MM - MONTAGEM. AF_06/2017 | KG | 132,9 | = CONFORME RESUMO DOS MATERIAIS ANEXO A PLANILHA
11.3.4 | ARMAÇÃO DE BLOCO, VIGA BALDRAME OU SAPATA UTILIZANDO AÇO CA-50 DE 10 MM - MONTAGEM. AF_06/2017 | KG | 14,2 | = CONFORME RESUMO DOS MATERIAIS ANEXO A PLANILHA
11.3.5 | CONCRETAGEM DE BLOCOS DE COROAMENTO E VIGAS BALDRAMES, FCK 30 MPA, COM USO DE BOMBA  LANÇAMENTO, ADENSAMENTO E ACABAMENTO. AF_06/2017 | m³ | 4,1 | = CONFORME RESUMO DOS MATERIAIS ANEXO A PLANILHA
11.4 | VIGA BALDRAME E RESPALDO
11.4.1 | ESCAVAÇÃO MANUAL DE VALA PARA VIGA BALDRAME (INCLUINDO ESCAVAÇÃO PARA COLOCAÇÃO DE FÔRMAS). AF_06/2017 | m³ | 2,4 | = CONFORME RESUMO DOS MATERIAIS ANEXO A PLANILHA
11.4.2 | FABRICAÇÃO, MONTAGEM E DESMONTAGEM DE FÔRMA PARA BACIA DE DISSIPAÇÃO, EM MADEIRA SERRADA, E = 25 MM, 2 UTILIZAÇÕES. AF_08/2022 | m² | 82,5 | = CONFORME RESUMO DOS MATERIAIS ANEXO A PLANILHA
11.4.3 | ARMAÇÃO DE BLOCO, VIGA BALDRAME OU SAPATA UTILIZANDO AÇO CA-50 DE 6,3 MM - MONTAGEM. AF_06/2017 | KG | 21,4 | = CONFORME RESUMO DOS MATERIAIS ANEXO A PLANILHA
11.4.4 | ARMAÇÃO DE BLOCO, VIGA BALDRAME OU SAPATA UTILIZANDO AÇO CA-50 DE 8 MM - MONTAGEM. AF_06/2017 | KG | 201,8 | = CONFORME RESUMO DOS MATERIAIS ANEXO A PLANILHA
11.4.5 | ARMAÇÃO DE BLOCO, VIGA BALDRAME OU SAPATA UTILIZANDO AÇO CA-50 DE 10 MM - MONTAGEM. AF_06/2017 | KG | 26,2 | = CONFORME RESUMO DOS MATERIAIS ANEXO A PLANILHA
11.4.6 | ARMAÇÃO DE BLOCO, VIGA BALDRAME E SAPATA UTILIZANDO AÇO CA-60 DE 5 MM - MONTAGEM. AF_06/2017 | KG | 87,2 | = CONFORME RESUMO DOS MATERIAIS ANEXO A PLANILHA
11.4.7 | CONCRETAGEM DE BLOCOS DE COROAMENTO E VIGAS BALDRAME, FCK 30 MPA, COM USO DE JERICA  LANÇAMENTO, ADENSAMENTO E ACABAMENTO. AF_06/2017 | m³ | 5,9 | = CONFORME RESUMO DOS MATERIAIS ANEXO A PLANILHA
11.5 | PILAR
11.5.1 | FABRICAÇÃO DE FÔRMA PARA PILARES E ESTRUTURAS SIMILARES, EM MADEIRA SERRADA, E=25 MM. AF_09/2020 | m² | 58,0 | = CONFORME RESUMO DOS MATERIAIS ANEXO A PLANILHA
11.5.2 | ARMACAO DE PILAR OU VIGA DE ESTRUTURA UTILIZANDO ACO CA-50, MEDIA, DIAM. 10,0MM - FORNECIMENTO, CORTE, DOBRA E COLOCACAO (C/ PERDA DE 11%) | KG | 208,8 | = CONFORME RESUMO DOS MATERIAIS ANEXO A PLANILHA
11.5.3 | ARMAÇÃO DE PILAR OU VIGA DE ESTRUTURA CONVENCIONAL DE CONCRETO ARMADO UTILIZANDO AÇO CA-60 DE 5,0 MM - MONTAGEM. AF_06/2022 | KG | 87,2 | = CONFORME RESUMO DOS MATERIAIS ANEXO A PLANILHA
11.5.4 | CONCRETAGEM DE PILARES, FCK = 25 MPA, COM USO DE BALDES - LANÇAMENTO, ADENSAMENTO E ACABAMENTO. AF_02/2022 | m³ | 3,0 | = CONFORME RESUMO DOS MATERIAIS ANEXO A PLANILHA
11.6 | LAJE
11.6.1 | LAJE PRÉ-MOLDADA UNIDIRECIONAL, BIAPOIADA, PARA FORRO, ENCHIMENTO EM CERÂMICA, VIGOTA CONVENCIONAL, ALTURA TOTAL DA LAJE (ENCHIMENTO+CAPA) = (8+3). AF_11/2020_PA | m² | 46,11 | = CONFORME RESUMO DOS MATERIAIS ANEXO A PLANILHA
11.6.2 | MONTAGEM E DESMONTAGEM DE FÔRMA DE LAJE MACIÇA, PÉ-DIREITO SIMPLES, EM CHAPA DE MADEIRA COMPENSADA PLASTIFICADA, 18 UTILIZAÇÕES. AF_09/2020 | m² | 24,9 | = CONFORME RESUMO DOS MATERIAIS ANEXO A PLANILHA
11.6.3 | ARMAÇÃO DE LAJE DE ESTRUTURA CONVENCIONAL DE CONCRETO ARMADO UTILIZANDO AÇO CA-50 DE 6,3 MM - MONTAGEM. AF_06/2022 | KG | 2,6 | = CONFORME RESUMO DOS MATERIAIS ANEXO A PLANILHA
11.6.4 | ARMAÇÃO DE LAJE DE ESTRUTURA CONVENCIONAL DE CONCRETO ARMADO UTILIZANDO AÇO CA-50 DE 8,0 MM - MONTAGEM. AF_06/2022 | KG | 387,4 | = CONFORME RESUMO DOS MATERIAIS ANEXO A PLANILHA
11.6.5 | ARMAÇÃO DE LAJE DE ESTRUTURA CONVENCIONAL DE CONCRETO ARMADO UTILIZANDO AÇO CA-60 DE 5,0 MM - MONTAGEM. AF_06/2022 | KG | 75,3 | = CONFORME RESUMO DOS MATERIAIS ANEXO A PLANILHA
11.6.6 | CONCRETAGEM DE VIGAS E LAJES, FCK=25 MPA, PARA LAJES MACIÇAS OU NERVURADAS COM USO DE BOMBA - LANÇAMENTO, ADENSAMENTO E ACABAMENTO. AF_02/2022_PS | m³ | 4,8 | = CONFORME RESUMO DOS MATERIAIS ANEXO A PLANILHA
11.7 | ALVENARIA
11.7.1 | ALVENARIA DE VEDAÇÃO DE BLOCOS CERÂMICOS FURADOS NA HORIZONTAL DE 14X9X19 CM (ESPESSURA 14 CM, BLOCO DEITADO) E ARGAMASSA DE ASSENTAMENTO COM PREPARO EM BETONEIRA. AF_12/2021 | m² | 174,79 | = GERADOR POR REVIT 15,45+8,95+9,75+9,50+15,45+6+7,40+5,28+7,95+6+2,72+2,68+6,69+2,72+7,27+7,27+6+1,66+2,12+11,90+11+1,29+11,15+11,15+3,40+2,40+3,40+2,40+7,08+7,08=203,11m²
11.8 | REVESTIMENTO DE PAREDE E TETO
11.8.1 | CHAPISCO APLICADO EM ALVENARIAS E ESTRUTURAS DE CONCRETO INTERNAS, COM COLHER DE PEDREIRO. ARGAMASSA TRAÇO 1:3 COM PREPARO MANUAL. AF_10/2022 | m² | 321,63 | = 203,11*2 lados= 406,22 m²
11.8.2 | EMBOÇO, PARA RECEBIMENTO DE CERÂMICA, EM ARGAMASSA TRAÇO 1:2:8, PREPARO MANUAL, APLICADO MANUALMENTE EM FACES INTERNAS DE PAREDES, PARA AMBIENTE COM ÁREA MENOR QUE 5M2, ESPESSURA DE 20MM, COM EXECUÇÃO DE TALISCAS. AF_06/2014 | m² | 321,63 | = 203,11*2 lados= 406,22 m²
11.8.3 | REVESTIMENTO DE PAREDE CERAMICO, PLACAS DE (30 X 60)CM, LINHA WHITE PLAIN, BORDA BOLD DA PORTINARI OU SIMILAR, ASSENTADO COM ARGAMASSA COLANTE EM PO (CIMENTCOLA, QUARTZOLIT OU SIMILAR), INCL. REJUNTE L FLEX DA PORTOCOL OU SIMILAR | m² | 222,21 | = 8,95+9,74+9,50+15,45+12+14,80+10,56+15,90+12+15,45+5,44+5,36+13,40+5,44+12+14,54+14,54+1,67+1,67+11,90+11,90=222,21M²
11.8.4 | MASSA ÚNICA, PARA RECEBIMENTO DE PINTURA, EM ARGAMASSA TRAÇO 1:2:8, PREPARO MANUAL, APLICADA MANUALMENTE EM TETO, ESPESSURA DE 20MM, COM EXECUÇÃO DE TALISCAS. AF_03/2015 | m² | 44,85 | = GERADO POR REVIT 44,85M²
11.9 | REVESTIMENTO DE PISO
11.9.1 | EXECUÇÃO DE PASSEIO (CALÇADA) OU PISO DE CONCRETO COM CONCRETO MOLDADO IN LOCO, FEITO EM OBRA, ACABAMENTO CONVENCIONAL, NÃO ARMADO. AF_08/2022 | m³ | 5,25 | = 5,45*9,64=52,54 M² * 0,10 cm = 5,25 m³
11.9.2 | REVESTIMENTO CERÂMICO PARA PISO COM PLACAS TIPO PORCELANATO DE DIMENSÕES 80X80 CM APLICADA EM AMBIENTES DE ÁREA MAIOR QUE 10 M². AF_02/2023_PE | m² | 44,04 | = 2,15+15,94+2,77+2,03+13,10+2,64+2,64+2,77=44,04 M²
11.10 | ESQUADRIAS
11.10.1 | PORTA DE FERRO, DE ABRIR, TIPO GRADE COM CHAPA, COM GUARNIÇÕES. AF_12/2019 | m² | 10,92 | = ((0,80*2,10)*2)+((0,60*2,10)*3)+((0,90*2,10)*2)=10,92m²
11.10.2 | FECHADURA DE EMBUTIR COM CILINDRO, EXTERNA, COMPLETA, ACABAMENTO PADRÃO MÉDIO, INCLUSO EXECUÇÃO DE FURO - FORNECIMENTO E INSTALAÇÃO. AF_12/2019 | UN | 7,0 | = 7 UNIDADES
11.10.3 | TARJETA TIPO LIVRE/OCUPADO PARA PORTA DE BANHEIRO. AF_12/2019 | UN | 5,0 | = 5 UNIDADES
11.10.4 | JANELA DE ALUMÍNIO TIPO MAXIM-AR, COM VIDROS, BATENTE E FERRAGENS. EXCLUSIVE ALIZAR, ACABAMENTO E CONTRAMARCO. FORNECIMENTO E INSTALAÇÃO. AF_12/2019 | m² | 2,16 | = (0,60*0,60)* 6 UNIDADES= 2,16 M²
11.11 | PINTURA
11.11.1 | FUNDO SELADOR ACRÍLICO, APLICAÇÃO MANUAL EM PAREDE, UMA DEMÃO. AF_04/2023 | m² | 406,22 | = 203,11*2 lados= 406,22 m²
11.11.2 | PINTURA LÁTEX ACRÍLICA PREMIUM, APLICAÇÃO MANUAL EM PAREDES, DUAS DEMÃOS. AF_04/2023 | m² | 184,01 | = 203,11*2 lados= 406,22 m² - 222,21M² REVESTIMENTO= 184,01 M²
11.11.3 | TEXTURA ACRÍLICA, APLICAÇÃO MANUAL EM PAREDE, UMA DEMÃO. AF_04/2023 | m² | 184,01 | = 203,11*2 lados= 406,22 m² - 222,21M² REVESTIMENTO= 184,01 M²
11.11.4 | PINTURA COM TINTA ALQUÍDICA DE ACABAMENTO (ESMALTE SINTÉTICO ACETINADO) APLICADA A ROLO OU PINCEL SOBRE SUPERFÍCIES METÁLICAS (EXCETO PERFIL) EXECUTADO EM OBRA (02 DEMÃOS). AF_01/2020 | m² | 4,32 | = (0,60*0,60)* 6 UNIDADES= 2,16 M² * 2 LADOS=4,32M²
11.12 | COBERTURA
11.12.1 | FABRICAÇÃO E INSTALAÇÃO DE TESOURA INTEIRA EM AÇO, VÃO DE 6 M, PARA TELHA ONDULADA DE FIBROCIMENTO, METÁLICA, PLÁSTICA OU TERMOACÚSTICA, INCLUSO IÇAMENTO. AF_12/2015 | UN | 4,0 | = 4 UNIDADES
11.12.2 | TRAMA DE AÇO COMPOSTA POR TERÇAS PARA TELHADOS DE ATÉ 2 ÁGUAS PARA TELHA ONDULADA DE FIBROCIMENTO, METÁLICA, PLÁSTICA OU TERMOACÚSTICA, INCLUSO TRANSPORTE VERTICAL. AF_07/2019 | m² | 60,46 | = 27,72+28,09+4,65=60,46M²
11.12.3 | TELHAMENTO COM TELHA DE AÇO/ALUMÍNIO E = 0,5 MM, COM ATÉ 2 ÁGUAS, INCLUSO IÇAMENTO. AF_07/2019 | m² | 60,46 | = 27,72+28,09+4,65=60,46M²
11.12.4 | CALHA EM CHAPA DE AÇO GALVANIZADO NÚMERO 24, DESENVOLVIMENTO DE 100 CM, INCLUSO TRANSPORTE VERTICAL. AF_07/2019 | M | 4,0 | = 4 METROS
11.12.5 | RUFO EXTERNO/INTERNO EM CHAPA DE AÇO GALVANIZADO NÚMERO 26, CORTE DE 33 CM, INCLUSO IÇAMENTO. AF_07/2019 | M | 32,98 | = 6,15+10,34+6,15+1034= 32,98 METROS
11.13 | SERVIÇOS COMPLEMENTARES
11.13.1 | BARRA DE APOIO RETA, EM ACO INOX POLIDO, COMPRIMENTO 80 CM, FIXADA NA PAREDE - FORNECIMENTO E INSTALAÇÃO. AF_01/2020 | UN | 4,0 | = 4 UNIDADES
11.13.2 | BARRA DE APOIO RETA, EM ACO INOX POLIDO, COMPRIMENTO DE 40CM, DIAMETRO MINIMO DE 3CM | UN | 4,0 | = 4 UNIDADES
11.13.3 | BARRA DE APOIO RETA, EM ACO INOX POLIDO, COMPRIMENTO 80 CM, FIXADA NA PAREDE - FORNECIMENTO E INSTALAÇÃO. AF_01/2020 | UN | 4,0 | = 2 UNIDADES
11.13.4 | BARRA DE APOIO RETA, EM ACO INOX POLIDO, COMPRIMENTO 70 CM, FIXADA NA PAREDE - FORNECIMENTO E INSTALAÇÃO. AF_01/2020 | UN | 2,0 | = 2 UNIDADES
11.13.5 | SABONETEIRA PLASTICA TIPO DISPENSER PARA SABONETE LIQUIDO COM RESERVATORIO 800 A 1500 ML, INCLUSO FIXAÇÃO. AF_01/2020 | UN | 8,0 | = 4 UNIDADES
11.13.6 | TOALHEIRO PLASTICO TIPO DISPENSER PARA PAPEL TOALHA INTERFOLHADO | UN | 6,0 | = 4 UNIDADES
11.13.7 | PROTETOR DE IMPACTO EM ACO INOX POLIDO 304 SHIELD, ALTURA DE 40CM, LARGURA DE 80CM OU 90CM | UN | 2,0 | = 2 UNIDADES
11.13.8 | PUXADOR PARA PCD, FIXADO NA PORTA - FORNECIMENTO E INSTALAÇÃO. AF_01/2020 | UN | 2,0 | = 2 UNIDADES
11.13.9 | DIVISORIA SANITÁRIA, TIPO CABINE, EM GRANITO CINZA POLIDO, ESP = 3CM, ASSENTADO COM ARGAMASSA COLANTE AC III-E, EXCLUSIVE FERRAGENS. AF_01/2021 | m² | 7,68 | = (1,60*1,60)*3 UNIDADES = 7,68M²
11.13.10 | SOLEIRA EM GRANITO, LARGURA 15 CM, ESPESSURA 2,0 CM. AF_09/2020 | M | 5,0 | = (0,90*2)+(0,80*5)=5,00 M
12 | INSTALAÇÕES ÉLETRICA DAS CONSTRUÇÕES (PALCO/LANCHONETE/BANHEIROS)
12.1 | INSTALAÇÃO ÉLETRICA PALCO DAS AUTORIDADES
12.1.1 | CAIXA RETANGULAR 4" X 2" MÉDIA (1,30 M DO PISO), PVC, INSTALADA EM PAREDE - FORNECIMENTO E INSTALAÇÃO. AF_03/2023 | UN | 7,0 | = CONFORME LISTA DOS MATERIAIS EM ANEXO A PLANILHA
12.1.2 | CAIXA OCTOGONAL 4" X 4", PVC, INSTALADA EM LAJE - FORNECIMENTO E INSTALAÇÃO. AF_03/2023 | UN | 6,0 | = CONFORME LISTA DOS MATERIAIS EM ANEXO A PLANILHA
12.1.3 | CAIXA RETANGULAR 4" X 2" MÉDIA (1,30 M DO PISO), METÁLICA, INSTALADA EM PAREDE - FORNECIMENTO E INSTALAÇÃO. AF_03/2023 | UN | 10,0 | = CONFORME LISTA DOS MATERIAIS EM ANEXO A PLANILHA
12.1.4 | CABO DE COBRE FLEXÍVEL ISOLADO, 1,5 MM², ANTI-CHAMA 450/750 V, PARA CIRCUITOS TERMINAIS - FORNECIMENTO E INSTALAÇÃO. AF_03/2023 | M | 47,6 | = CONFORME LISTA DOS MATERIAIS EM ANEXO A PLANILHA
12.1.5 | CABO DE COBRE FLEXÍVEL ISOLADO, 2,5 MM², ANTI-CHAMA 450/750 V, PARA CIRCUITOS TERMINAIS - FORNECIMENTO E INSTALAÇÃO. AF_03/2023 | M | 15,9 | = CONFORME LISTA DOS MATERIAIS EM ANEXO A PLANILHA
12.1.6 | CABO DE COBRE FLEXÍVEL ISOLADO, 6 MM², ANTI-CHAMA 450/750 V, PARA CIRCUITOS TERMINAIS - FORNECIMENTO E INSTALAÇÃO. AF_03/2023 | M | 19,7 | = CONFORME LISTA DOS MATERIAIS EM ANEXO A PLANILHA
12.1.7 | CABO DE COBRE FLEXÍVEL ISOLADO, 10 MM², ANTI-CHAMA 450/750 V, PARA CIRCUITOS TERMINAIS - FORNECIMENTO E INSTALAÇÃO. AF_03/2023 | M | 18,9 | = CONFORME LISTA DOS MATERIAIS EM ANEXO A PLANILHA
12.1.8 | TOMADA ALTA DE EMBUTIR (1 MÓDULO), 2P+T 10 A, INCLUINDO SUPORTE E PLACA - FORNECIMENTO E INSTALAÇÃO. AF_03/2023 | UN | 14,0 | = CONFORME LISTA DOS MATERIAIS EM ANEXO A PLANILHA
12.1.9 | TOMADA ALTA DE EMBUTIR (1 MÓDULO), 2P+T 20 A, INCLUINDO SUPORTE E PLACA - FORNECIMENTO E INSTALAÇÃO. AF_03/2023 | UN | 1,0 | = CONFORME LISTA DOS MATERIAIS EM ANEXO A PLANILHA
12.1.10 | DISJUNTOR BIPOLAR TIPO DIN, CORRENTE NOMINAL DE 10A - FORNECIMENTO E INSTALAÇÃO. AF_10/2020 | UN | 4,0 | = CONFORME LISTA DOS MATERIAIS EM ANEXO A PLANILHA
12.1.11 | DISJUNTOR BIPOLAR TIPO DIN, CORRENTE NOMINAL DE 16A - FORNECIMENTO E INSTALAÇÃO. AF_10/2020 | UN | 1,0 | = CONFORME LISTA DOS MATERIAIS EM ANEXO A PLANILHA
12.1.12 | DISJUNTOR BIPOLAR TIPO DIN, CORRENTE NOMINAL DE 25A - FORNECIMENTO E INSTALAÇÃO. AF_10/2020 | UN | 1,0 | = CONFORME LISTA DOS MATERIAIS EM ANEXO A PLANILHA
12.1.13 | RELÉ FOTOELÉTRICO PARA COMANDO DE ILUMINAÇÃO EXTERNA 1000 W - FORNECIMENTO E INSTALAÇÃO. AF_08/2020 | UN | 1,0 | = CONFORME LISTA DOS MATERIAIS EM ANEXO A PLANILHA
12.1.14 | DISJUNTOR TRIPOLAR TIPO NEMA, CORRENTE NOMINAL DE 60 ATÉ 100A - FORNECIMENTO E INSTALAÇÃO. AF_10/2020 | UN | 1,0 | = CONFORME LISTA DOS MATERIAIS EM ANEXO A PLANILHA
12.1.15 | DISJUNTOR MONOPOLAR TIPO DIN, CORRENTE NOMINAL DE 32A - FORNECIMENTO E INSTALAÇÃO. AF_10/2020 | UN | 1,0 | = CONFORME LISTA DOS MATERIAIS EM ANEXO A PLANILHA
12.1.16 | REFLETORES LAMPADA LED 30W - FORNECIMENTO E INSTALAÇÃO. | UN | 3,0 | = CONFORME LISTA DOS MATERIAIS EM ANEXO A PLANILHA
12.1.17 | DISPOSITIVO DPS, CLASSE II, 1 POLO, TENSAO MAXIMA DE 175 V, CORRENTE MAXIMA DE *45* KA (TIPO AC) - FORNECIMENTO E INSTALACAO | UN | 4,0 | = CONFORME LISTA DOS MATERIAIS EM ANEXO A PLANILHA
12.1.18 | LUMINÁRIA TIPO SPOT, DE SOBREPOR, COM 1 LÂMPADA FLUORESCENTE DE 15 W, SEM REATOR - FORNECIMENTO E INSTALAÇÃO. AF_02/2020 | UN | 19,0 | = CONFORME LISTA DOS MATERIAIS EM ANEXO A PLANILHA
12.1.19 | ELETRODUTO FLEXÍVEL CORRUGADO, PVC, DN 32 MM (1"), PARA CIRCUITOS TERMINAIS, INSTALADO EM FORRO - FORNECIMENTO E INSTALAÇÃO. AF_03/2023 | M | 12,7 | = CONFORME LISTA DOS MATERIAIS EM ANEXO A PLANILHA
12.1.20 | ELETRODUTO FLEXÍVEL CORRUGADO REFORÇADO, PVC, DN 25 MM (3/4"), PARA CIRCUITOS TERMINAIS, INSTALADO EM PAREDE - FORNECIMENTO E INSTALAÇÃO. AF_03/2023 | M | 111,7 | = CONFORME LISTA DOS MATERIAIS EM ANEXO A PLANILHA
12.1.21 | ELETRODUTO RÍGIDO ROSCÁVEL, PVC, DN 60 MM (2"), PARA REDE ENTERRADA DE DISTRIBUIÇÃO DE ENERGIA ELÉTRICA - FORNECIMENTO E INSTALAÇÃO. AF_12/2021 | M | 2,9 | = CONFORME LISTA DOS MATERIAIS EM ANEXO A PLANILHA
12.1.22 | QUADRO DE DISTRIBUIÇÃO DE ENERGIA EM CHAPA DE AÇO GALVANIZADO, DE EMBUTIR, COM BARRAMENTO TRIFÁSICO, PARA 30 DISJUNTORES DIN 150A - FORNECIMENTO E INSTALAÇÃO. AF_10/2020 | UN | 1,0 | = CONFORME LISTA DOS MATERIAIS EM ANEXO A PLANILHA
12.1.23 | CAIXA DE PASSAGEM 30X30 CM CONCRETO - EMBUTIDA NO PISO | UN | 3,0 | = CONFORME LISTA DOS MATERIAIS EM ANEXO A PLANILHA
12.2 | INSTALAÇÃO ÉLETRICA LANCHONETE E BANHEIROS
12.2.1 | CAIXA RETANGULAR 4" X 2" MÉDIA (1,30 M DO PISO), PVC, INSTALADA EM PAREDE - FORNECIMENTO E INSTALAÇÃO. AF_03/2023 | UN | 76,0 | = CONFORME LISTA DOS MATERIAIS EM ANEXO A PLANILHA
12.2.2 | CAIXA OCTOGONAL 4" X 4", PVC, INSTALADA EM LAJE - FORNECIMENTO E INSTALAÇÃO. AF_03/2023 | UN | 29,0 | = CONFORME LISTA DOS MATERIAIS EM ANEXO A PLANILHA
12.2.3 | CAIXA OCTOGONAL 3" X 3", PVC, INSTALADA EM LAJE - FORNECIMENTO E INSTALAÇÃO. AF_03/2023 | UN | 9,0 | = CONFORME LISTA DOS MATERIAIS EM ANEXO A PLANILHA
12.2.4 | CABO DE COBRE FLEXÍVEL ISOLADO, 1,5 MM², ANTI-CHAMA 450/750 V, PARA CIRCUITOS TERMINAIS - FORNECIMENTO E INSTALAÇÃO. AF_03/2023 | M | 484,8 | = CONFORME LISTA DOS MATERIAIS EM ANEXO A PLANILHA
12.2.5 | CABO DE COBRE FLEXÍVEL ISOLADO, 16 MM², ANTI-CHAMA 450/750 V, PARA CIRCUITOS TERMINAIS - FORNECIMENTO E INSTALAÇÃO. AF_03/2023 | M | 4,0 | = CONFORME LISTA DOS MATERIAICCCCCS EM ANEXO A PLANILHA
12.2.6 | CABO DE COBRE FLEXÍVEL ISOLADO, 2,5 MM², ANTI-CHAMA 450/750 V, PARA CIRCUITOS TERMINAIS - FORNECIMENTO E INSTALAÇÃO. AF_03/2023 | M | 446,5 | = CONFORME LISTA DOS MATERIAIS EM ANEXO A PLANILHA
12.2.7 | CABO DE COBRE FLEXÍVEL ISOLADO, 4 MM², ANTI-CHAMA 450/750 V, PARA CIRCUITOS TERMINAIS - FORNECIMENTO E INSTALAÇÃO. AF_03/2023 | M | 169,7 | = CONFORME LISTA DOS MATERIAIS EM ANEXO A PLANILHA
12.2.8 | CABO DE COBRE FLEXÍVEL ISOLADO, 70 MM², ANTI-CHAMA 0,6/1,0 KV, PARA REDE ENTERRADA DE DISTRIBUIÇÃO DE ENERGIA ELÉTRICA - FORNECIMENTO E INSTALAÇÃO. AF_12/2021 | M | 7,6 | = CONFORME LISTA DOS MATERIAIS EM ANEXO A PLANILHA
12.2.9 | INTERRUPTOR SIMPLES (1 MÓDULO), 10A/250V, INCLUINDO SUPORTE E PLACA - FORNECIMENTO E INSTALAÇÃO. AF_03/2023 | UN | 2,0 | = CONFORME LISTA DOS MATERIAIS EM ANEXO A PLANILHA
12.2.10 | INTERRUPTOR SIMPLES (1 MÓDULO) COM INTERRUPTOR PARALELO (1 MÓDULO), 10A/250V, INCLUINDO SUPORTE E PLACA - FORNECIMENTO E INSTALAÇÃO. AF_03/2023 | UN | 2,0 | = CONFORME LISTA DOS MATERIAIS EM ANEXO A PLANILHA
12.2.11 | INTERRUPTOR AUTOMATICO POR PRESENÇA, INCLUINDO SUPORTE E PLACA | UN | 9,0 | = CONFORME LISTA DOS MATERIAIS EM ANEXO A PLANILHA
12.2.12 | TOMADA ALTA DE EMBUTIR (1 MÓDULO), 2P+T 10 A, INCLUINDO SUPORTE E PLACA - FORNECIMENTO E INSTALAÇÃO. AF_03/2023 | UN | 10,0 | = CONFORME LISTA DOS MATERIAIS EM ANEXO A PLANILHA
12.2.13 | TOMADA ALTA DE EMBUTIR (1 MÓDULO), 2P+T 20 A, INCLUINDO SUPORTE E PLACA - FORNECIMENTO E INSTALAÇÃO. AF_03/2023 | UN | 34,0 | = CONFORME LISTA DOS MATERIAIS EM ANEXO A PLANILHA
12.2.14 | RELÉ FOTOELÉTRICO PARA COMANDO DE ILUMINAÇÃO EXTERNA 1000 W - FORNECIMENTO E INSTALAÇÃO. AF_08/2020 | UN | 3,0 | = CONFORME LISTA DOS MATERIAIS EM ANEXO A PLANILHA
12.2.15 | DISJUNTOR BIPOLAR TIPO DIN, CORRENTE NOMINAL DE 10A - FORNECIMENTO E INSTALAÇÃO. AF_10/2020 | UN | 13,0 | = CONFORME LISTA DOS MATERIAIS EM ANEXO A PLANILHA
12.2.16 | DISJUNTOR MONOPOLAR TIPO DIN, CORRENTE NOMINAL DE 16A - FORNECIMENTO E INSTALAÇÃO. AF_10/2020 | UN | 7,0 | = CONFORME LISTA DOS MATERIAIS EM ANEXO A PLANILHA
12.2.17 | DISJUNTOR TRIPOLAR TIPO DIN, CORRENTE NOMINAL DE 80A - FORNECIMENTO E INSTALAÇÃO. | UN | 1,0 | = CONFORME LISTA DOS MATERIAIS EM ANEXO A PLANILHA
12.2.18 | DISPOSITIVO DPS, CLASSE II, 1 POLO, TENSAO MAXIMA DE 175 V, CORRENTE MAXIMA DE *45* KA (TIPO AC) - FORNECIMENTO E INSTALACAO | UN | 4,0 | = CONFORME LISTA DOS MATERIAIS EM ANEXO A PLANILHA
12.2.19 | ELETRODUTO FLEXÍVEL CORRUGADO, PVC, DN 32 MM (1"), PARA CIRCUITOS TERMINAIS, INSTALADO EM FORRO - FORNECIMENTO E INSTALAÇÃO. AF_03/2023 | M | 30,7 | = CONFORME LISTA DOS MATERIAIS EM ANEXO A PLANILHA
12.2.20 | ELETRODUTO FLEXÍVEL CORRUGADO REFORÇADO, PVC, DN 25 MM (3/4"), PARA CIRCUITOS TERMINAIS, INSTALADO EM PAREDE - FORNECIMENTO E INSTALAÇÃO. AF_03/2023 | M | 261,1 | = CONFORME LISTA DOS MATERIAIS EM ANEXO A PLANILHA
12.2.21 | ELETRODUTO RÍGIDO ROSCÁVEL, PVC, DN 60 MM (2"), PARA REDE ENTERRADA DE DISTRIBUIÇÃO DE ENERGIA ELÉTRICA - FORNECIMENTO E INSTALAÇÃO. AF_12/2021 | M | 4,9 | = CONFORME LISTA DOS MATERIAIS EM ANEXO A PLANILHA
12.2.22 | REFLETORES LAMPADA LED 30W - FORNECIMENTO E INSTALAÇÃO. | UN | 2,0 | = CONFORME LISTA DOS MATERIAIS EM ANEXO A PLANILHA
12.2.24 | ENTRADA DE SERVICO, EM BAIXA TENSAO, COM CAIXA DE MEDICAO INSTALADA EM MURETA DE ALVENARIA (1 1/2 VEZ), MEDINDO (1,20 X 2,10)M, CONFORME PADRAO ENERGISA, NA(S) ESPECIFICACAO(OES):- BIFASICO 0 A 10,1 KW | UN | 1,0 | = CONFORME LISTA DOS MATERIAIS EM ANEXO A PLANILHA
12.2.24 | LUMINÁRIA PLAFONIER QUADRADO COM PAINEL LED 36W - FORNECIMENTO E INSTALAÇÃO. | UN | 9,0 | = CONFORME LISTA DOS MATERIAIS EM ANEXO A PLANILHA
12.2.25 | ASSENTAMENTO DE POSTE DE CONCRETO COM COMPRIMENTO NOMINAL DE 10 M, CARGA NOMINAL DE 1000 DAN, ENGASTAMENTO BASE CONCRETADA COM 1 M DE CONCRETO E 0,6 M DE SOLO | UN | 1,0 | = CONFORME LISTA DOS MATERIAIS EM ANEXO A PLANILHA
12.2.26 | QUADRO DE DISTRIBUICAO DE ENERGIA DE EMBUTIR, BARRAMENTO TRIFASICO DE 100A, CAPACIDADE PARA 12 MODULOS DIN DA CEMAR OU SIMILAR - FORNECIMENTO E INSTALACAO | UN | 1,0 | = CONFORME LISTA DOS MATERIAIS EM ANEXO A PLANILHA
12.2.27 | QUADRO DE DISTRIBUICAO DE ENERGIA DE EMBUTIR, BARRAMENTO TRIFASICO DE 100A, CAPACIDADE PARA 24 MODULOS DIN DA CEMAR OU SIMILAR - FORNECIMENTO E INSTALACAO | UN | 1,0 | = CONFORME LISTA DOS MATERIAIS EM ANEXO A PLANILHA
12.2.28 | CAIXA DE PASSAGEM METALICA DE SOBREPOR COM TAMPA PARAFUSADA, DIMENSOES 40 X 40 15 CM - FORNECIMENTO E INSTALACAO | UN | 2,0 | = CONFORME LISTA DOS MATERIAIS EM ANEXO A PLANILHA
13 | INSTALAÇÕES HIDRAULICAS DAS CONSTRUÇÕES (PALCO/LANCHONETE/BANHEIROS)
13.1 | MICTÓRIO SIFONADO LOUÇA BRANCA  PADRÃO MÉDIO  FORNECIMENTO E INSTALAÇÃO. AF_01/2020 | UN | 3,0 | = CONFORME LISTA DOS MATERIAIS EM ANEXO A PLANILHA
13.2 | VASO SANITARIO SIFONADO CONVENCIONAL COM LOUÇA BRANCA, INCLUSO CONJUNTO DE LIGAÇÃO PARA BACIA SANITÁRIA AJUSTÁVEL - FORNECIMENTO E INSTALAÇÃO. AF_10/2016 | UN | 3,0 | = CONFORME LISTA DOS MATERIAIS EM ANEXO A PLANILHA
13.3 | VASO SANITARIO SIFONADO CONVENCIONAL PARA PCD SEM FURO FRONTAL COM LOUÇA BRANCA SEM ASSENTO, INCLUSO CONJUNTO DE LIGAÇÃO PARA BACIA SANITÁRIA AJUSTÁVEL - FORNECIMENTO E INSTALAÇÃO. AF_01/2020 | UN | 2,0 | = CONFORME LISTA DOS MATERIAIS EM ANEXO A PLANILHA
13.4 | KIT DE REGISTRO DE GAVETA BRUTO DE LATÃO ½", INCLUSIVE CONEXÕES, ROSCÁVEL, INSTALADO EM RAMAL DE ÁGUA FRIA - FORNECIMENTO E INSTALAÇÃO. AF_12/2014 | UN | 3,0 | = CONFORME LISTA DOS MATERIAIS EM ANEXO A PLANILHA
13.5 | ASSENTO UNIVERSAL PARA BACIA SANITARIA, EM POLIPROPILENO LINHA EVOLUTION SOFT CLOSE DA TUPAN OU SIMILAR | UN | 2,0 | = CONFORME LISTA DOS MATERIAIS EM ANEXO A PLANILHA
13.6 | KIT DE REGISTRO DE GAVETA BRUTO DE LATÃO ¾", INCLUSIVE CONEXÕES, ROSCÁVEL, INSTALADO EM RAMAL DE ÁGUA FRIA - FORNECIMENTO E INSTALAÇÃO. AF_12/2014 | UN | 7,0 | = CONFORME LISTA DOS MATERIAIS EM ANEXO A PLANILHA
13.7 | REGISTRO DE ESFERA, PVC, SOLDÁVEL, COM VOLANTE, DN 25 MM - FORNECIMENTO E INSTALAÇÃO. AF_08/2021 | UN | 2,0 | = CONFORME LISTA DOS MATERIAIS EM ANEXO A PLANILHA
13.8 | REGISTRO DE ESFERA, PVC, SOLDÁVEL, COM VOLANTE, DN 32 MM - FORNECIMENTO E INSTALAÇÃO. AF_08/2021 | UN | 2,0 | = CONFORME LISTA DOS MATERIAIS EM ANEXO A PLANILHA
13.9 | REGISTRO DE ESFERA, PVC, SOLDÁVEL, COM VOLANTE, DN 50 MM - FORNECIMENTO E INSTALAÇÃO. AF_08/2021 | UN | 1,0 | = CONFORME LISTA DOS MATERIAIS EM ANEXO A PLANILHA
13.10 | VÁLVULA DE DESCARGA METÁLICA, BASE 1 1/2", ACABAMENTO METALICO CROMADO - FORNECIMENTO E INSTALAÇÃO. AF_08/2021 | UN | 5,0 | = CONFORME LISTA DOS MATERIAIS EM ANEXO A PLANILHA
13.11 | ASSENTO SANITÁRIO CONVENCIONAL - FORNECIMENTO E INSTALACAO. AF_01/2020 | UN | 3,0 | = CONFORME LISTA DOS MATERIAIS EM ANEXO A PLANILHA
13.12 | BANCADA MÁRMORE 2,43 X 50 CM, INCLUSO 3 CUBAS DE SOBREPOR RETANGULAR EM LOUÇA, VULAS, SIFÕES TIPO BRANCA 52X45 CM, VÁLGARRAFA E ENGATES FLEXÍVEIS 40 CM EM METAL CROMADO E APARELHO MISTURADOR DE MESA, PADRÃO MÉDIO - FORNEC. E INSTALAÇÃO. AF_01/2020 | UN | 2,0 | = CONFORME LISTA DOS MATERIAIS EM ANEXO A PLANILHA
13.13 | LAVATÓRIO LOUÇA BRANCA SUSPENSO, 29,5 X 39CM OU EQUIVALENTE, PADRÃO POPULAR - FORNECIMENTO E INSTALAÇÃO. AF_01/2020 | UN | 2,0 | = CONFORME LISTA DOS MATERIAIS EM ANEXO A PLANILHA
13.14 | TORNEIRA PARA LAVATORIO DE ACIONAMENTO HIDROMECANICO, FECHAMENTO AUTOMATICO, ACABAMENTO L.C., PRESSMATIC MESA COMPACT, REF.17160606, 1/2" DA DOCOL OU SIMILAR | UN | 2,0 | = CONFORME LISTA DOS MATERIAIS EM ANEXO A PLANILHA
13.15 | BARRA DE APOIO RETA, EM ACO INOX POLIDO, COMPRIMENTO 80 CM, FIXADA NA PAREDE - FORNECIMENTO E INSTALAÇÃO. AF_01/2020 | UN | 2,0 | = CONFORME LISTA DOS MATERIAIS EM ANEXO A PLANILHA
13.16 | BARRA DE APOIO RETA, EM ACO INOX POLIDO, COMPRIMENTO 70 CM, FIXADA NA PAREDE - FORNECIMENTO E INSTALAÇÃO. AF_01/2020 | UN | 2,0 | = CONFORME LISTA DOS MATERIAIS EM ANEXO A PLANILHA
13.17 | CAIXA D´ÁGUA EM POLIETILENO, 1000 LITROS (INCLUSOS TUBOS, CONEXÕES E TORNEIRA DE BÓIA) - FORNECIMENTO E INSTALAÇÃO. AF_06/2021 | UN | 1,0 | = CONFORME LISTA DOS MATERIAIS EM ANEXO A PLANILHA
13.18 | TUBO PVC SOLDAVEL AGUA FRIA DN 25MM, INCLUSIVE CONEXOES - FORNECIMENTO E INSTALACAO | M | 96,32 | = CONFORME LISTA DOS MATERIAIS EM ANEXO A PLANILHA
13.19 | TUBO PVC SOLDAVEL AGUA FRIA DN 32MM, INCLUSIVE CONEXOES - FORNECIMENTO E INSTALACAO | M | 21,03 | = CONFORME LISTA DOS MATERIAIS EM ANEXO A PLANILHA
13.20 | TUBO PVC SOLDAVEL AGUA FRIA DN 50MM, INCLUSIVE CONEXOES - FORNECIMENTO E INSTALACAO | M | 28,65 | = CONFORME LISTA DOS MATERIAIS EM ANEXO A PLANILHA
13.21 | CAIXA SIFONADA, COM GRELHA QUADRADA, PVC, DN 150 X 150 X 50 MM, JUNTA SOLDÁVEL, FORNECIDA E INSTALADA EM RAMAL DE DESCARGA OU EM RAMAL DE ESGOTO SANITÁRIO. AF_08/2022 | UN | 9,0 | = CONFORME LISTA DOS MATERIAIS EM ANEXO A PLANILHA
13.22 | CAIXA DE INSPEÇÃO EM ALVENARIA DE BLOCO CERÂMICO MACIÇO, DIMENSÕES INTERNAS (60X60X100 PROFUNDIDADE CM) | UN | 3,0 | = CONFORME LISTA DOS MATERIAIS EM ANEXO A PLANILHA
13.23 | CAIXA DE GORDURA PEQUENA (CAPACIDADE: 19 L), CIRCULAR, EM PVC, DIÂMETRO INTERNO= 0,3 M. AF_12/2020 | UN | 2,0 | = CONFORME LISTA DOS MATERIAIS EM ANEXO A PLANILHA
13.24 | TUBO PVC, SERIE NORMAL, ESGOTO PREDIAL, DN 100 MM, FORNECIDO E INSTALADO EM RAMAL DE DESCARGA OU RAMAL DE ESGOTO SANITÁRIO. AF_08/2022 | M | 30,05 | = CONFORME LISTA DOS MATERIAIS EM ANEXO A PLANILHA
13.25 | TUBO PVC, SERIE NORMAL, ESGOTO PREDIAL, DN 50 MM, FORNECIDO E INSTALADO EM RAMAL DE DESCARGA OU RAMAL DE ESGOTO SANITÁRIO. AF_08/2022 | M | 28,02 | = CONFORME LISTA DOS MATERIAIS EM ANEXO A PLANILHA
13.26 | TUBO PVC, SERIE NORMAL, ESGOTO PREDIAL, DN 75 MM, FORNECIDO E INSTALADO EM RAMAL DE DESCARGA OU RAMAL DE ESGOTO SANITÁRIO. AF_08/2022 | M | 22,81 | = CONFORME LISTA DOS MATERIAIS EM ANEXO A PLANILHA
13.27 | TUBO PVC, SERIE NORMAL, ESGOTO PREDIAL, DN 40 MM, FORNECIDO E INSTALADO EM RAMAL DE DESCARGA OU RAMAL DE ESGOTO SANITÁRIO. AF_08/2022 | M | 33,43 | = CONFORME LISTA DOS MATERIAIS EM ANEXO A PLANILHA
13.28 | FOSSA SEPTICA CIRCULAR EM CONCRETO PRE-MOLDADO ARMADO, DIAMETRO INTERNO = 1,00M, ALTURA EXTERNA = 3,00M, REJUNTADA COM ARGAMASSA NO TRACO 1:3 (EM VOLUME DE CIMENTO E AREIA UMIDA) COM ADICAO DE IMPERMEABILIZANTE, INCLUSIVE TAMPA PRE-MOLDADA | UN | 2,0 | = CONFORME LISTA DOS MATERIAIS EM ANEXO A PLANILHA
13.29 | SUMIDOURO CIRCULAR, EM CONCRETO PRÉ-MOLDADO, DIÂMETRO INTERNO = 2,88 M, ALTURA INTERNA = 3,0 M, ÁREA DE INFILTRAÇÃO: 31,4 M² (PARA 12 CONTRIBUINTES). AF_12/2020_PA | UN | 2,0 | = CONFORME LISTA DOS MATERIAIS EM ANEXO A PLANILHA
14 | ILUMINAÇÃO PUBLICA
14.1 | POSTE CONICO CONTINUO EM ACO GALVANIZADO, RETO, ENGASTADO, H = 9 M, DIAMETRO INFERIOR = *145* MM - FORNECIMENTO E INSTALACAO. AF_11/2019 | UN | 1,0 | = 1 POSTE INCLUÍDO NOVO
14.2 | LUMINÁRIA DE LED PARA ILUMINAÇÃO PÚBLICA, DE 138 W ATÉ 180 W - FORNECIMENTO E INSTALAÇÃO. AF_08/2020 | UN | 90,0 | = 3 LUMINÁRIAS X 30 ÓSTES
14.3 | FORNECIMENTO E INSTALAÇÃO DE SUPORTE TRIPLO PARA LUMINÁRIA DE LED PARA ILUMINAÇÃO PÚBLICA | UN | 30,0 | = 1 SUPORTE X 30 POSTES
14.4 | CAIXA ENTERRADA ELÉTRICA RETANGULAR, EM CONCRETO PRÉ-MOLDADO, FUNDO COM BRITA, DIMENSÕES INTERNAS: 0,3X0,3X0,3 M. AF_12/2020 | UN | 30,0 | = 1 CAXIA X 30 POSTES
14.5 | CONTATOR TRIPOLAR I NOMIMAL 95A - FORNECIMENTO E INSTALAÇÃO. AF_10/2020 | UN | 2,0 | = A PRAÇA FOI DIVIDIDA EM 2 SETORES, 1 PRA CADA SETOR
14.6 | RELÉ FOTOELÉTRICO PARA COMANDO DE ILUMINAÇÃO EXTERNA 1000 W - FORNECIMENTO E INSTALAÇÃO. AF_08/2020 | UN | 2,0 | = A PRAÇA FOI DIVIDIDA EM 2 SETORES, 1 PRA CADA SETOR
14.7 | CAIXA PARA MEDICAO DIRETA ATE 200A (600X1000X200)MM, PADRAO ENERGISA | UN | 2,0 | = A PRAÇA FOI DIVIDIDA EM 2 SETORES, 1 PRA CADA SETOR
14.8 | DISJUNTOR TERMOMAGNÉTICO TRIPOLAR , CORRENTE NOMINAL DE 200A - FORNECIMENTO E INSTALAÇÃO. AF_10/2020 | UN | 2,0 | = A PRAÇA FOI DIVIDIDA EM 2 SETORES, 1 PRA CADA SETOR
14.9 | CABO DE COBRE FLEXÍVEL ISOLADO, 16 MM², ANTI-CHAMA 0,6/1,0 KV, PARA CIRCUITOS TERMINAIS - FORNECIMENTO E INSTALAÇÃO. AF_03/2023 | M | 240,9 | = (37,00 M DE UM SETOR X 36,00 METROS DE OUTRO SETOR) X 3 CABOS + 10%
14.10 | CABO DE COBRE FLEXÍVEL ISOLADO, 4 MM², ANTI-CHAMA 0,6/1,0 KV, PARA CIRCUITOS TERMINAIS - FORNECIMENTO E INSTALAÇÃO. AF_03/2023 | M | 660,0 | = 30 POSTES X 10 METROS X 2 CABOS POR POSTE + 10%
14.11 | ELETRODUTO RÍGIDO ROSCÁVEL, PVC, DN 50 MM (1 1/2"), PARA REDE ENTERRADA DE DISTRIBUIÇÃO DE ENERGIA ELÉTRICA - FORNECIMENTO E INSTALAÇÃO. AF_12/2021 | M | 24,0 | = 24 METROS 12 METROS PARA CADA POSTE DE ALIMENTAÇÃO
14.12 | CABO DE COBRE FLEXÍVEL ISOLADO, 10 MM², ANTI-CHAMA 450/750 V, PARA CIRCUITOS TERMINAIS - FORNECIMENTO E INSTALAÇÃO. AF_03/2023 | M | 756,8 | = ( (185+159 METROS) X 2 CABOS) + 10%= 756,80
14.13 | ELETRODUTO FLEXÍVEL CORRUGADO, PEAD, DN 50 (1 1/2"), PARA REDE ENTERRADA DE DISTRIBUIÇÃO DE ENERGIA ELÉTRICA - FORNECIMENTO E INSTALAÇÃO. AF_12/2021 | M | 458,7 | = (185+159+37+36) +10%
15 | SERVIÇOS FINAIS PARA ENTREGA DA OBRA
15.1 | REMOÇÃO DE TAPUME/ CHAPAS METÁLICAS E DE MADEIRA, DE FORMA MANUAL, SEM REAPROVEITAMENTO. AF_09/2023 | m² | 1.152,0 | = ÁREA DO TAPUME
15.2 | LIMPEZA FINAL DA OBRA | m² | 874,32 | = 14,06X20 DA LANCHONETE 9,64 X 7,45 BANHEIROS 15,78X6,35 PALCO 15,00 X 15,00 FONTE CENTRAL 13,61X10 MULTIPLAS FONTES (ESQUINA) 12,00 X 5,00 METROS 874,32 M2
15.3 | LIMPEZA DE PISO CERÂMICO OU PORCELANATO COM VASSOURA A SECO. AF_04/2019 | m² | 11.474,21 | = 11.474,21 TOTAL DE PISO INTERTRAVADO
15.4 | PLACA DE INAUGURAÇÃO DE OBRA - FORNECIMENTO E INSTALAÇÃO. | UN | 1,0 | = 1 PLACA PARA A OBRA
16 | ADMINISTRAÇÃO LOCAL
16.1 | TOPOGRAFO COM ENCARGOS COMPLEMENTARES | H | 120,0 | = 15 DIAS * 8 HORAS=120 H
16.2 | AUXILIAR DE TOPÓGRAFO COM ENCARGOS COMPLEMENTARES | H | 120,0 | = 15 DIAS * 8 HORAS=120 H
16.3 | TÉCNICO DE LABORATÓRIO COM ENCARGOS COMPLEMENTARES | H | 96,0 | = 12 DIAS * 8 HORAS=96 H
16.4 | AUXILIAR DE LABORATÓRIO COM ENCARGOS COMPLEMENTARES | H | 96,0 | = 12 DIAS * 8 HORAS=96 H
16.5 | ALMOXARIFE COM ENCARGOS COMPLEMENTARES | H | 1.920,0 | = 8 HORAS DIAS * 20 DIAS POR MES * 12MESES=1920 H
16.6 | ENCARREGADO GERAL COM ENCARGOS COMPLEMENTARES | H | 1.920,0 | = 8 HORAS DIAS * 20 DIAS POR MES * 12MESES= 1920 H
16.7 | ENGENHEIRO CIVIL DE OBRA JUNIOR COM ENCARGOS COMPLEMENTARES | H | 720,0 | = 7,5 DIAS POR MES * 8 HORAS POR DIA * 12 MESES= 720 H
Total sem BDI |  |  | 4363104.34
Total do BDI |  |  | 968509.79
Total Geral |  |  | 5331614.13
_______________________________________________________________ Engenheiro Willan Pavão CREA: 1442343/SC