## Memória de Cálculo
Obra
IMPLANTAÇÃO DE SPDA E ILUMINAÇÃO COM REFLETORES LED DE 900W E LUMINÁRIAS LED DE 150W NO ESTÁDIO CARMINATÃO - MUNICÍPIO DE ITAQUIRAÍ - MS
Memória de Cálculo
Item | Descrição | Und | Quant. | Memória de Cálculo
1 | SERVIÇOS PRELIMINARES
1.1 | ENCARREGADO GERAL DE OBRAS COM ENCARGOS COMPLEMENTARES | MES | 3,0 | = Conforme Cronograma Fis-Fin
1.1 | ENGENHEIRO ELETRICISTA COM ENCARGOS COMPLEMENTARES | H | 32,0 | = 4 visitas de 8hs/dia
1.2 | FORNECIMENTO E INSTALAÇÃO DE PLACA DE OBRA COM CHAPA GALVANIZADA E ESTRUTURA DE MADEIRA. AF_03/2022_PS | m² | 6,0 | = Tamanho 3x2
2 | MOBILIZAÇÃO/TRANPORTES DE MATERIAIS
2.2 | TRANSPORTE DE PRÉ MOLDADOS EM CAMINHÃO PRANCHA 3 EIXOS - CAP. 30 T | tkm | 4.200,0 | = Considerando Dourado como município satélite com fornecimento de postes de concreto. Peso total dos postes: 21 toneladas Distancia até o canteiro de obra: 200km
2.3 | GUINDASTE 30 T - MÍNIMO 10H/DIA | h | 10,0 | = Aluguel para movimentação de postes em canteiro de obra. Retirada e assentamento nos locais
2.4 | GUINDAUTO HIDRÁULICO, CAPACIDADE MÁXIMA DE CARGA 6200 KG, MOMENTO MÁXIMO DE CARGA 11,7 TM, ALCANCE MÁXIMO HORIZONTAL 9,70 M, INCLUSIVE CAMINHÃO TOCO PBT 16.000 KG, POTÊNCIA DE 189 CV - CHP DIURNO. AF_06/2014 | CHP | 16,0 | = Considerando mobilização de equipe e insumos da capita do estado até o canteiro de obras + serviços de munck na montagem dos postes
3 | IMPLANTAÇÃO DO SISTEMA DE ILUMINAÇÃO ESPORTIVA
3.1 | SERVIÇOS EM TERRA
3.1.1 | ESCAVAÇÃO MANUAL PARA BLOCO DE COROAMENTO OU SAPATA (SEM ESCAVAÇÃO PARA COLOCAÇÃO DE FÔRMAS). AF_06/2017 | m³ | 18,0 | = 1 poste = 3m³ 6 postes no total.
3.1.2 | ATERRO COMPACTADO MEIO MANUAL EM CAMADAS DE AREIA GROSSA - REF.: SBC (020127) | m³ | 18,0 | = Referente ao item 3.1.1
3.1.3 | ESCAVACAO (MANUAL) DE VALAS, PARA ASSENTAMENTO DE TUBOS, COM DIAMETROS ATE 4" | M | 860,0 | = Conforme projeto elétrico anexo
3.1.4 | REATERRO (MANUAL) DE VALAS | M | 860,0 | = Conforme projeto elétrico anexo
3.2 | CAIXAS DE PASSAGENS
3.2.3 | CAIXA ENTERRADA ELÉTRICA RETANGULAR, EM CONCRETO PRÉ-MOLDADO, FUNDO COM BRITA, DIMENSÕES INTERNAS: 0,6X0,6X0,6 M. AF_12/2020 | UN | 2,0 | = Conforme projeto elétrico anexo
3.2.4 | CAIXA ENTERRADA ELÉTRICA RETANGULAR, EM CONCRETO PRÉ-MOLDADO, FUNDO COM BRITA, DIMENSÕES INTERNAS: 0,3X0,3X0,3 M. AF_12/2020 | UN | 14,0 | = Conforme projeto elétrico anexo
3.3 | QUADROS E DISJUNTORES
3.3.1 | QUADRO DISTRIBUICAO 24 DISJUNTORES-GERAL 200A | UN | 1,0 | = Conforme projeto elétrico anexo
3.3.2 | DISJUNTOR TERMOMAGNÉTICO TRIPOLAR , CORRENTE NOMINAL DE 200A - FORNECIMENTO E INSTALAÇÃO. AF_10/2020 | UN | 1,0 | = Conforme projeto elétrico anexo
3.3.3 | DISJUNTOR TRIPOLAR TIPO DIN, CORRENTE NOMINAL DE 32A - FORNECIMENTO E INSTALAÇÃO. AF_10/2020 | UN | 6,0 | = Conforme projeto elétrico anexo
3.3.4 | DISJUNTOR BIPOLAR TIPO DIN, CORRENTE NOMINAL DE 16A - FORNECIMENTO E INSTALAÇÃO. AF_10/2020 | UN | 1,0 | = Conforme projeto elétrico anexo
3.3.5 | Dispositivo de proteção contra surto de tensão DPS 60kA - 275v | un | 3,0 | = Conforme projeto elétrico anexo
3.3.7 | Terminal de compressão para cabo de 35 mm2 - fornecimento e instalação | un | 6,0 | = 2 circuitos trifásicos
3.3.8 | Terminal de compressão para cabo de 25 mm2 - fornecimento e instalação | un | 6,0 | = 2 circuitos trifásicos
3.3.9 | Terminal de compressão para cabo de 16 mm2 - fornecimento e instalação | un | 6,0 | = 2 circuitos trifásicos
3.3.10 | Box reto em alumínio de 2.1/2" | un | 1,0 | = Box para entrada do circuito no quadro geral
3.3.11 | Box reto em alumínio de 3" | un | 1,0 | = Box para saída dos circuitos no quadro geral
3.3.11 | Terminal de compressão para cabo de 95 mm2 - fornecimento e instalação | un | 3,0 | = 1 circuito trifásico de alimentação
3.3.12 | Terminal de compressão para cabo de 50 mm2 - fornecimento e instalação | un | 1,0 | = condutor terra
3.4 | ELETRODUTOS E CONEXÕES
3.4.1 | ELETRODUTO FLEXÍVEL CORRUGADO, PEAD, DN 90 (3"), PARA REDE ENTERRADA DE DISTRIBUIÇÃO DE ENERGIA ELÉTRICA - FORNECIMENTO E INSTALAÇÃO. AF_12/2021 | M | 8,0 | = conforme projeto elétrico anexo.
3.4.2 | ELETRODUTO FLEXÍVEL CORRUGADO, PEAD, (2.1/2"), PARA REDE ENTERRADA DE DISTRIBUIÇÃO DE ENERGIA ELÉTRICA - FORNECIMENTO E INSTALAÇÃO. AF_12/2021 | M | 300,0 | = conforme projeto elétrico anexo.
3.4.3 | ELETRODUTO FLEXÍVEL CORRUGADO, PEAD, DN 63 (2"), PARA REDE ENTERRADA DE DISTRIBUIÇÃO DE ENERGIA ELÉTRICA - FORNECIMENTO E INSTALAÇÃO. AF_12/2021 | M | 100,0 | = conforme projeto elétrico anexo.
3.4.4 | ELETRODUTO FLEXÍVEL CORRUGADO REFORÇADO, PVC, DN 32 MM (1"), PARA CIRCUITOS TERMINAIS, INSTALADO EM LAJE - FORNECIMENTO E INSTALAÇÃO. AF_03/2023 | M | 150,0 | = conforme projeto elétrico anexo.
3.4.5 | ELETRODUTO FLEXÍVEL CORRUGADO, PVC, DN 20 MM (1/2"), PARA CIRCUITOS TERMINAIS, INSTALADO EM LAJE - FORNECIMENTO E INSTALAÇÃO. AF_03/2023 | M | 28,0 | = conforme projeto elétrico anexo.
3.4.6 | ELETRODUTO RÍGIDO ROSCÁVEL, PVC, DN 85 MM (3"), PARA REDE ENTERRADA DE DISTRIBUIÇÃO DE ENERGIA ELÉTRICA - FORNECIMENTO E INSTALAÇÃO. AF_12/2021 | M | 1,5 | = conforme projeto elétrico anexo.
3.4.7 | ELETRODUTO RÍGIDO ROSCÁVEL, PVC, DN 60 MM (2"), PARA REDE ENTERRADA DE DISTRIBUIÇÃO DE ENERGIA ELÉTRICA - FORNECIMENTO E INSTALAÇÃO. AF_12/2021 | M | 1,5 | = conforme projeto elétrico anexo.
3.4.8 | TUBO DE AÇO GALVANIZADO COM COSTURA, CLASSE MÉDIA, CONEXÃO ROSQUEADA, DN 32 (1 1/4"), INSTALADO EM REDE DE ALIMENTAÇÃO PARA SPRINKLER - FORNECIMENTO E INSTALAÇÃO. AF_10/2020 | M | 108,0 | = conforme projeto elétrico anexo.
3.4.10 | TUBO DE AÇO GALVANIZADO COM COSTURA, CLASSE MÉDIA, CONEXÃO ROSQUEADA, DN 20 (3/4"), INSTALADO EM RAMAIS E SUB-RAMAIS DE GÁS - FORNECIMENTO E INSTALAÇÃO. AF_10/2020 | M | 36,0 | = conforme projeto elétrico anexo.
3.4.13 | Abraçadeira metálica tipo "D" de 1 1/4" | un | 54,0 | = conforme projeto elétrico anexo.
3.4.15 | Abraçadeira metálica tipo "D" de 3/4" | un | 30,0 | = conforme projeto elétrico anexo.
3.4.16 | Cabeçote de alumínio de 1 1/4" | un | 6,0 | = conforme projeto elétrico anexo.
3.4.17 | CURVA 90 GRAUS PARA ELETRODUTO, PVC, ROSCÁVEL, DN 40 MM (1 1/4"), PARA CIRCUITOS TERMINAIS- FORNECIMENTO E INSTALAÇÃO. AF_03/2023 | UN | 6,0 | = conforme projeto elétrico anexo.
3.4.18 | Apoio para mastro de diâmetro 3/4" | UN | 6,0 | = conforme projeto elétrico anexo.
3.5 | CABOS, FIOS E CONECTORES
3.5.1 | CABO DE COBRE FLEXÍVEL ISOLADO, 35 MM², ANTI-CHAMA 0,6/1,0 KV, (PRETO) PARA REDE ENTERRADA DE DISTRIBUIÇÃO DE ENERGIA ELÉTRICA - FORNECIMENTO E INSTALAÇÃO. AF_12/2021 | M | 1.008,0 | = conforme projeto elétrico anexo. Calculado conforme planilha de queda de tensão e considerado 5% de perdas
3.5.1 | CABO DE COBRE FLEXÍVEL ISOLADO, 95 MM², ANTI-CHAMA 0,6/1,0 KV, (PRETO)PARA REDE ENTERRADA DE DISTRIBUIÇÃO DE ENERGIA ELÉTRICA - FORNECIMENTO E INSTALAÇÃO. AF_12/2021 | M | 60,0 | = alimentação do quadro geral trifásico. 20m por fase
3.5.2 | CABO DE COBRE FLEXÍVEL ISOLADO, 25 MM², ANTI-CHAMA 0,6/1,0 KV, (PRETO) PARA REDE ENTERRADA DE DISTRIBUIÇÃO DE ENERGIA ELÉTRICA - FORNECIMENTO E INSTALAÇÃO. AF_12/2021 | M | 787,5 | = conforme projeto elétrico anexo. Calculado conforme planilha de queda de tensão e considerado 5% de perdas
3.5.2 | CABO DE COBRE FLEXÍVEL ISOLADO, 50 MM², ANTI-CHAMA 0,6/1,0 KV, (VERDE) PARA REDE ENTERRADA DE DISTRIBUIÇÃO DE ENERGIA ELÉTRICA - FORNECIMENTO E INSTALAÇÃO. AF_12/2021 | M | 20,0 | = condutor terra do quadro geral
3.5.3 | CABO DE COBRE FLEXÍVEL ISOLADO, 16 MM², ANTI-CHAMA 0,6/1,0 KV, (PRETO) PARA DISTRIBUIÇÃO - FORNECIMENTO E INSTALAÇÃO. AF_12/2015 | M | 945,0 | = conforme projeto elétrico anexo. Calculado conforme planilha de queda de tensão e considerado 5% de perdas
3.5.4 | CABO DE COBRE FLEXÍVEL ISOLADO, 4 MM², ANTI-CHAMA 0,6/1,0 KV, (PRETO) PARA CIRCUITOS TERMINAIS - FORNECIMENTO E INSTALAÇÃO. AF_03/2023 | M | 995,0 | = conforme projeto elétrico anexo. Calculado conforme planilha de queda de tensão e considerado 5% de perdas
3.5.5 | CABO DE COBRE FLEXÍVEL ISOLADO, 2,5 MM², ANTI-CHAMA 450/750 V, (PRETO) PARA CIRCUITOS TERMINAIS - FORNECIMENTO E INSTALAÇÃO. AF_03/2023 | M | 448,0 | = 32m x poste
3.5.6 | CABO DE COBRE FLEXÍVEL ISOLADO, 2,5 MM², ANTI-CHAMA 450/750 V, (VERDE) PARA CIRCUITOS TERMINAIS - FORNECIMENTO E INSTALAÇÃO. AF_03/2023 | M | 224,0 | = 16m x poste
3.5.7 | Conector parafuso fendido para cabo 35 mm2 - fornecimento | un | 6,0 | = 2 circuitos trifásicos
3.5.8 | Conector parafuso fendido para cabo 25 mm2 - Fornecimento | Un | 6,0 | = 2 circuitos trifásicos
3.5.9 | Conector parafuso fendido para cabo 16 mm2 - Fornecimento | Un | 6,0 | = 2 circuitos trifásicos
3.5.11 | Conector parafuso fendido para cabo 35 mm2 - fornecimento | un | 12,0 | = conector para conexão de aterramento no condutor de descida. 2 conectores x poste
3.6 | SISTEMA DE ATERRAMENTO
3.6.1 | CORDOALHA DE COBRE NU 35 MM², NÃO ENTERRADA, COM ISOLADOR - FORNECIMENTO E INSTALAÇÃO. AF_08/2023 | M | 130,0 | = conforme projeto elétrico anexo.
3.6.2 | CORDOALHA DE COBRE NU 50 MM², ENTERRADA - FORNECIMENTO E INSTALAÇÃO. AF_08/2023 | M | 478,0 | = conforme projeto elétrico anexo.
3.6.3 | Caixa inspeção em poliamida 150x110x70mm, bocal 1" (DN 32mm), ref: TEL-541 (SPDA) | un | 6,0 | = conforme projeto elétrico anexo (indicado nos detalhes do aterramento)
3.6.4 | Fornecimento e assentamento de bucha de redução de ferro galvanizado de 1" x 3/4" | un | 6,0 | = conforme projeto elétrico anexo (indicado nos detalhes do aterramento)
3.6.5 | Conector de emenda em latão para cabo de até 50 mm² com 4 parafusos | UN | 6,0 | = conforme projeto elétrico anexo (indicado nos detalhes do aterramento)
3.6.7 | Solda exotérmica conexão cabo-haste em T, bitola do cabo de 50mm² a 95mm² para haste de 5/8" e 3/4" | UN | 8,0 | = conforme projeto elétrico anexo (indicado nos detalhes do aterramento)
3.6.8 | Solda exotérmica conexão cabo-cabo horizontal reto, bitola do cabo de 16mm² a 70mm² | UN | 14,0 | = conforme projeto elétrico anexo (indicado nos detalhes do aterramento)
3.6.9 | CONEXAO ATRAVES DE SOLDA EXOTERMICA, INCLUSO MOLDE, PALITO IGNITOR E ALICATE - FORNECIMENTO E INSTALACAO | UN | 28,0 | = conforme projeto elétrico anexo (indicado nos detalhes do aterramento)
3.6.10 | HASTE DE ATERRAMENTO, DIÂMETRO 5/8", COM 3 METROS - FORNECIMENTO E INSTALAÇÃO. AF_08/2023 | UN | 14,0 | = conforme projeto elétrico anexo (indicado nos detalhes do aterramento)
3.6.11 | SINAPI - 96971 - CORDOALHA DE COBRE NU 16 MM2, NAO ENTERRADA, COM ISOLADOR - FORNECIMENTO E INSTALACAO. AF_12/2017 | M | 21,0 | = conforme projeto elétrico anexo (indicado nos detalhes do aterramento)
3.6.12 | TPT - TERMINAL PRÉ-ISOLADO TIPO OLHAL TPT-16-6 (16MM²) - FORNECIMENTO E INSTALAÇÃO | UN | 14,0 | = conforme projeto elétrico anexo (indicado nos detalhes do aterramento)
3.7 | POSTES E ILUMINAÇÃO
3.7.1 | POSTE DE CONCRETO DUPLO T, 800 KG, H = 20 M - FORNECIMENTO E INSTALAÇÃO | UN | 6,0 | = conforme projeto elétrico anexo
3.7.2 | Refletor LED 900W, Eficiência 140Lm/W, Proteção IP66, Voltagem AC Bivolt, temp de cor branco frio 5700K, vida útil 50.000h, linha profissional para iluminação esportiva - Fornecimento e Instalação | UN | 72,0 | = conforme projeto elétrico anexo
3.7.3 | POSTE TELECÔNICO CURVO SIMPLES, FABRICADO EM AÇO, 10 METROS DE ALTURA (9 METROS LIVRES) - FORNECIMENTO E INSTALAÇÃO | UN | 14,0 | = conforme projeto elétrico anexo
3.7.4 | Luminaria em LED p/ iluminação pública LED SMD AUTOVOLT 150 W, 5.000 K, IP-66, IRC 70, FP>0,95, 160lm/w,24.0000 lm e 54.000h, com base para Relé 7 PINOS, Dimerizável, modelo GL421 G-Light ou similar | un | 14,0 | = conforme projeto elétrico anexo
3.7.5 | SUPORTE 03 NIVEIS EM PERFIL CANTONEIRA GALVANIZADA 5X100MM, COMPRIMENTO 3.500MM, ALTURA 2.000MM COMPOSTA DE MÃO FRANCESA - FABRICAÇÃO, FORNECIMENTO E INSTALAÇÃO | UN | 6,0 | = Conforme projeto elétrico anexo