## Orçamento Sintético
|  |  | Obra | Bancos |  |  | B.D.I. | Encargos Sociais
|  |  | IMPLANTAÇÃO DE SPDA E ILUMINAÇÃO COM REFLETORES LED DE 900W E LUMINÁRIAS LED DE 150W NO ESTÁDIO CARMINATÃO - MUNICÍPIO DE ITAQUIRAÍ - MS | SINAPI - 08/2023 - Mato Grosso do Sul SBC - 10/2023 - Acre ORSE - 08/2023 - Sergipe CPOS/CDHU - 08/2023 - São Paulo AGESUL - 06/2023 - Mato Grosso do Sul AGETOP RODOVIARIA - 07/2023 - Goiás |  |  | 25,18% | Não Desonerado: embutido nos preços unitário dos insumos de mão de obra, de acordo com as bases.
Orçamento Sintético
Item | Código | Banco | Descrição | Und | Quant. | Valor Unit | Valor Unit com BDI | Total | Peso (%)
1 |  |  | SERVIÇOS PRELIMINARES |  |  |  |  | 25720.15 | 2.813%
1.1 | 93572 | SINAPI | ENCARREGADO GERAL DE OBRAS COM ENCARGOS COMPLEMENTARES | MES | 3 | 4976.49 | 6229.57 | 18688.71 | 2.044%
1.1 | 91677 | SINAPI | ENGENHEIRO ELETRICISTA COM ENCARGOS COMPLEMENTARES | H | 32 | 118.03 | 147.74 | 4727.68 | 0.517%
1.2 | 103689 | SINAPI | FORNECIMENTO E INSTALAÇÃO DE PLACA DE OBRA COM CHAPA GALVANIZADA E ESTRUTURA DE MADEIRA. AF_03/2022_PS | m² | 6 | 306.73 | 383.96 | 2303.76 | 0.2519%
2 |  |  | MOBILIZAÇÃO/TRANPORTES DE MATERIAIS |  |  |  |  | 12404.68 | 1.357%
2.2 | 45206 | AGETOP RODOVIARIA | TRANSPORTE DE PRÉ MOLDADOS EM CAMINHÃO PRANCHA 3 EIXOS - CAP. 30 T | tkm | 4200 | 0.66 | 0.82 | 3444 | 0.3766%
2.3 | 40193 | AGETOP RODOVIARIA | GUINDASTE 30 T - MÍNIMO 10H/DIA | h | 10 | 300 | 375.54 | 3755.4 | 0.4107%
2.4 | 5928 | SINAPI | GUINDAUTO HIDRÁULICO, CAPACIDADE MÁXIMA DE CARGA 6200 KG, MOMENTO MÁXIMO DE CARGA 11,7 TM, ALCANCE MÁXIMO HORIZONTAL 9,70 M, INCLUSIVE CAMINHÃO TOCO PBT 16.000 KG, POTÊNCIA DE 189 CV - CHP DIURNO. AF_06/2014 | CHP | 16 | 259.89 | 325.33 | 5205.28 | 0.5692%
3 |  |  | IMPLANTAÇÃO DO SISTEMA DE ILUMINAÇÃO ESPORTIVA |  |  |  |  | 876305.54 | 95.83%
3.1 |  |  | SERVIÇOS EM TERRA |  |  |  |  | 19576.04 | 2.141%
3.1.1 | 96522 | SINAPI | ESCAVAÇÃO MANUAL PARA BLOCO DE COROAMENTO OU SAPATA (SEM ESCAVAÇÃO PARA COLOCAÇÃO DE FÔRMAS). AF_06/2017 | m³ | 18 | 140.4 | 175.75 | 3163.5 | 0.346%
3.1.2 | COMP 2021 078 | Próprio | ATERRO COMPACTADO MEIO MANUAL EM CAMADAS DE AREIA GROSSA - REF.: SBC (020127) | m³ | 18 | 219.63 | 274.93 | 4948.74 | 0.5412%
3.1.3 | 1401000108 | AGESUL | ESCAVACAO (MANUAL) DE VALAS, PARA ASSENTAMENTO DE TUBOS, COM DIAMETROS ATE 4" | M | 860 | 5.39 | 6.74 | 5796.4 | 0.6339%
3.1.4 | 1301005008 | AGESUL | REATERRO (MANUAL) DE VALAS | M | 860 | 5.27 | 6.59 | 5667.4 | 0.6198%
3.2 |  |  | CAIXAS DE PASSAGENS |  |  |  |  | 2989.84 | 0.327%
3.2.3 | 97882 | SINAPI | CAIXA ENTERRADA ELÉTRICA RETANGULAR, EM CONCRETO PRÉ-MOLDADO, FUNDO COM BRITA, DIMENSÕES INTERNAS: 0,6X0,6X0,6 M. AF_12/2020 | UN | 2 | 220.66 | 276.22 | 552.44 | 0.06041%
3.2.4 | 97881 | SINAPI | CAIXA ENTERRADA ELÉTRICA RETANGULAR, EM CONCRETO PRÉ-MOLDADO, FUNDO COM BRITA, DIMENSÕES INTERNAS: 0,3X0,3X0,3 M. AF_12/2020 | UN | 14 | 139.08 | 174.1 | 2437.4 | 0.2665%
3.3 |  |  | QUADROS E DISJUNTORES |  |  |  |  | 4480.61 | 0.49%
3.3.1 | 064157 | SBC | QUADRO DISTRIBUICAO 24 DISJUNTORES-GERAL 200A | UN | 1 | 1930.69 | 2416.83 | 2416.83 | 0.2643%
3.3.2 | 101896 | SINAPI | DISJUNTOR TERMOMAGNÉTICO TRIPOLAR , CORRENTE NOMINAL DE 200A - FORNECIMENTO E INSTALAÇÃO. AF_10/2020 | UN | 1 | 667.35 | 835.38 | 835.38 | 0.09136%
3.3.3 | 93671 | SINAPI | DISJUNTOR TRIPOLAR TIPO DIN, CORRENTE NOMINAL DE 32A - FORNECIMENTO E INSTALAÇÃO. AF_10/2020 | UN | 6 | 84.57 | 105.86 | 635.16 | 0.06946%
3.3.4 | 93661 | SINAPI | DISJUNTOR BIPOLAR TIPO DIN, CORRENTE NOMINAL DE 16A - FORNECIMENTO E INSTALAÇÃO. AF_10/2020 | UN | 1 | 60.95 | 76.29 | 76.29 | 0.008343%
3.3.5 | 9041 | ORSE | Dispositivo de proteção contra surto de tensão DPS 60kA - 275v | un | 3 | 87.13 | 109.06 | 327.18 | 0.03578%
3.3.7 | 7928 | ORSE | Terminal de compressão para cabo de 35 mm2 - fornecimento e instalação | un | 6 | 4.69 | 5.87 | 35.22 | 0.003852%
3.3.8 | 7922 | ORSE | Terminal de compressão para cabo de 25 mm2 - fornecimento e instalação | un | 6 | 4.15 | 5.19 | 31.14 | 0.003405%
3.3.9 | 7927 | ORSE | Terminal de compressão para cabo de 16 mm2 - fornecimento e instalação | un | 6 | 3.13 | 3.91 | 23.46 | 0.002566%
3.3.10 | 11818 | ORSE | Box reto em alumínio de 2.1/2" | un | 1 | 21.05 | 26.35 | 26.35 | 0.002882%
3.3.11 | 11818 | ORSE | Box reto em alumínio de 3" | un | 1 | 21.05 | 26.35 | 26.35 | 0.002882%
3.3.11 | 7924 | ORSE | Terminal de compressão para cabo de 95 mm2 - fornecimento e instalação | un | 3 | 10.27 | 12.85 | 38.55 | 0.004216%
3.3.12 | 7923 | ORSE | Terminal de compressão para cabo de 50 mm2 - fornecimento e instalação | un | 1 | 6.95 | 8.7 | 8.7 | 0.0009514%
3.4 |  |  | ELETRODUTOS E CONEXÕES |  |  |  |  | 19612.16 | 2.145%
3.4.1 | 97669 | SINAPI | ELETRODUTO FLEXÍVEL CORRUGADO, PEAD, DN 90 (3"), PARA REDE ENTERRADA DE DISTRIBUIÇÃO DE ENERGIA ELÉTRICA - FORNECIMENTO E INSTALAÇÃO. AF_12/2021 | M | 8 | 17.63 | 22.06 | 176.48 | 0.0193%
3.4.2 | 97668 | SINAPI | ELETRODUTO FLEXÍVEL CORRUGADO, PEAD, (2.1/2"), PARA REDE ENTERRADA DE DISTRIBUIÇÃO DE ENERGIA ELÉTRICA - FORNECIMENTO E INSTALAÇÃO. AF_12/2021 | M | 300 | 11.94 | 14.94 | 4482 | 0.4901%
3.4.3 | 97668 | SINAPI | ELETRODUTO FLEXÍVEL CORRUGADO, PEAD, DN 63 (2"), PARA REDE ENTERRADA DE DISTRIBUIÇÃO DE ENERGIA ELÉTRICA - FORNECIMENTO E INSTALAÇÃO. AF_12/2021 | M | 100 | 11.94 | 14.94 | 1494 | 0.1634%
3.4.4 | 91847 | SINAPI | ELETRODUTO FLEXÍVEL CORRUGADO REFORÇADO, PVC, DN 32 MM (1"), PARA CIRCUITOS TERMINAIS, INSTALADO EM LAJE - FORNECIMENTO E INSTALAÇÃO. AF_03/2023 | M | 150 | 12.89 | 16.13 | 2419.5 | 0.2646%
3.4.5 | 91842 | SINAPI | ELETRODUTO FLEXÍVEL CORRUGADO, PVC, DN 20 MM (1/2"), PARA CIRCUITOS TERMINAIS, INSTALADO EM LAJE - FORNECIMENTO E INSTALAÇÃO. AF_03/2023 | M | 28 | 5.7 | 7.13 | 199.64 | 0.02183%
3.4.6 | 93011 | SINAPI | ELETRODUTO RÍGIDO ROSCÁVEL, PVC, DN 85 MM (3"), PARA REDE ENTERRADA DE DISTRIBUIÇÃO DE ENERGIA ELÉTRICA - FORNECIMENTO E INSTALAÇÃO. AF_12/2021 | M | 1.5 | 46.92 | 58.73 | 88.09 | 0.009633%
3.4.7 | 93009 | SINAPI | ELETRODUTO RÍGIDO ROSCÁVEL, PVC, DN 60 MM (2"), PARA REDE ENTERRADA DE DISTRIBUIÇÃO DE ENERGIA ELÉTRICA - FORNECIMENTO E INSTALAÇÃO. AF_12/2021 | M | 1.5 | 27.37 | 34.26 | 51.39 | 0.00562%
3.4.8 | 92652 | SINAPI | TUBO DE AÇO GALVANIZADO COM COSTURA, CLASSE MÉDIA, CONEXÃO ROSQUEADA, DN 32 (1 1/4"), INSTALADO EM REDE DE ALIMENTAÇÃO PARA SPRINKLER - FORNECIMENTO E INSTALAÇÃO. AF_10/2020 | M | 108 | 57.39 | 71.84 | 7758.72 | 0.8485%
3.4.10 | 92688 | SINAPI | TUBO DE AÇO GALVANIZADO COM COSTURA, CLASSE MÉDIA, CONEXÃO ROSQUEADA, DN 20 (3/4"), INSTALADO EM RAMAIS E SUB-RAMAIS DE GÁS - FORNECIMENTO E INSTALAÇÃO. AF_10/2020 | M | 36 | 37.31 | 46.7 | 1681.2 | 0.1839%
3.4.13 | 7750 | ORSE | Abraçadeira metálica tipo "D" de 1 1/4" | un | 54 | 8.95 | 11.2 | 604.8 | 0.06614%
3.4.15 | 8441 | ORSE | Abraçadeira metálica tipo "D" de 3/4" | un | 30 | 6.59 | 8.24 | 247.2 | 0.02703%
3.4.16 | 7893 | ORSE | Cabeçote de alumínio de 1 1/4" | un | 6 | 15.94 | 19.95 | 119.7 | 0.01309%
3.4.17 | 91908 | SINAPI | CURVA 90 GRAUS PARA ELETRODUTO, PVC, ROSCÁVEL, DN 40 MM (1 1/4"), PARA CIRCUITOS TERMINAIS- FORNECIMENTO E INSTALAÇÃO. AF_03/2023 | UN | 6 | 15.09 | 18.88 | 113.28 | 0.01239%
3.4.18 | 42.04.040 | CPOS/CDHU | Apoio para mastro de diâmetro 3/4" | UN | 6 | 23.46 | 29.36 | 176.16 | 0.01926%
3.5 |  |  | CABOS, FIOS E CONECTORES |  |  |  |  | 104077.09 | 11.38%
3.5.1 | 92986 | SINAPI | CABO DE COBRE FLEXÍVEL ISOLADO, 35 MM², ANTI-CHAMA 0,6/1,0 KV, (PRETO) PARA REDE ENTERRADA DE DISTRIBUIÇÃO DE ENERGIA ELÉTRICA - FORNECIMENTO E INSTALAÇÃO. AF_12/2021 | M | 1008 | 34 | 42.56 | 42900.48 | 4.691%
3.5.1 | 92992 | SINAPI | CABO DE COBRE FLEXÍVEL ISOLADO, 95 MM², ANTI-CHAMA 0,6/1,0 KV, (PRETO)PARA REDE ENTERRADA DE DISTRIBUIÇÃO DE ENERGIA ELÉTRICA - FORNECIMENTO E INSTALAÇÃO. AF_12/2021 | M | 60 | 88.17 | 110.37 | 6622.2 | 0.7242%
3.5.2 | 92984 | SINAPI | CABO DE COBRE FLEXÍVEL ISOLADO, 25 MM², ANTI-CHAMA 0,6/1,0 KV, (PRETO) PARA REDE ENTERRADA DE DISTRIBUIÇÃO DE ENERGIA ELÉTRICA - FORNECIMENTO E INSTALAÇÃO. AF_12/2021 | M | 787.5 | 24.61 | 30.8 | 24255 | 2.652%
3.5.2 | 92988 | SINAPI | CABO DE COBRE FLEXÍVEL ISOLADO, 50 MM², ANTI-CHAMA 0,6/1,0 KV, (VERDE) PARA REDE ENTERRADA DE DISTRIBUIÇÃO DE ENERGIA ELÉTRICA - FORNECIMENTO E INSTALAÇÃO. AF_12/2021 | M | 20 | 49.29 | 61.7 | 1234 | 0.1349%
3.5.3 | 92982 | SINAPI | CABO DE COBRE FLEXÍVEL ISOLADO, 16 MM², ANTI-CHAMA 0,6/1,0 KV, (PRETO) PARA DISTRIBUIÇÃO - FORNECIMENTO E INSTALAÇÃO. AF_12/2015 | M | 945 | 14.77 | 18.48 | 17463.6 | 1.91%
3.5.4 | 91929 | SINAPI | CABO DE COBRE FLEXÍVEL ISOLADO, 4 MM², ANTI-CHAMA 0,6/1,0 KV, (PRETO) PARA CIRCUITOS TERMINAIS - FORNECIMENTO E INSTALAÇÃO. AF_03/2023 | M | 995 | 6.4 | 8.01 | 7969.95 | 0.8716%
3.5.5 | 91926 | SINAPI | CABO DE COBRE FLEXÍVEL ISOLADO, 2,5 MM², ANTI-CHAMA 450/750 V, (PRETO) PARA CIRCUITOS TERMINAIS - FORNECIMENTO E INSTALAÇÃO. AF_03/2023 | M | 448 | 3.89 | 4.86 | 2177.28 | 0.2381%
3.5.6 | 91926 | SINAPI | CABO DE COBRE FLEXÍVEL ISOLADO, 2,5 MM², ANTI-CHAMA 450/750 V, (VERDE) PARA CIRCUITOS TERMINAIS - FORNECIMENTO E INSTALAÇÃO. AF_03/2023 | M | 224 | 3.89 | 4.86 | 1088.64 | 0.1191%
3.5.7 | 4191 | ORSE | Conector parafuso fendido para cabo 35 mm2 - fornecimento | un | 6 | 10.69 | 13.38 | 80.28 | 0.008779%
3.5.8 | 4008 | ORSE | Conector parafuso fendido para cabo 25 mm2 - Fornecimento | Un | 6 | 8.55 | 10.7 | 64.2 | 0.007021%
3.5.9 | 4007 | ORSE | Conector parafuso fendido para cabo 16 mm2 - Fornecimento | Un | 6 | 8.11 | 10.15 | 60.9 | 0.00666%
3.5.11 | 4191 | ORSE | Conector parafuso fendido para cabo 35 mm2 - fornecimento | un | 12 | 10.69 | 13.38 | 160.56 | 0.01756%
3.6 |  |  | SISTEMA DE ATERRAMENTO |  |  |  |  | 47348.1 | 5.178%
3.6.1 | 96973 | SINAPI | CORDOALHA DE COBRE NU 35 MM², NÃO ENTERRADA, COM ISOLADOR - FORNECIMENTO E INSTALAÇÃO. AF_08/2023 | M | 130 | 63.82 | 79.88 | 10384.4 | 1.136%
3.6.2 | 96977 | SINAPI | CORDOALHA DE COBRE NU 50 MM², ENTERRADA - FORNECIMENTO E INSTALAÇÃO. AF_08/2023 | M | 478 | 50.82 | 63.61 | 30405.58 | 3.325%
3.6.3 | 10728 | ORSE | Caixa inspeção em poliamida 150x110x70mm, bocal 1" (DN 32mm), ref: TEL-541 (SPDA) | un | 6 | 82.33 | 103.06 | 618.36 | 0.06762%
3.6.4 | 1019 | ORSE | Fornecimento e assentamento de bucha de redução de ferro galvanizado de 1" x 3/4" | un | 6 | 16.11 | 20.16 | 120.96 | 0.01323%
3.6.5 | 42.05.120 | CPOS/CDHU | Conector de emenda em latão para cabo de até 50 mm² com 4 parafusos | UN | 6 | 31.28 | 39.15 | 234.9 | 0.02569%
3.6.7 | 42.20.220 | CPOS/CDHU | Solda exotérmica conexão cabo-haste em T, bitola do cabo de 50mm² a 95mm² para haste de 5/8" e 3/4" | UN | 8 | 61.91 | 77.49 | 619.92 | 0.06779%
3.6.8 | 42.20.170 | CPOS/CDHU | Solda exotérmica conexão cabo-cabo horizontal reto, bitola do cabo de 16mm² a 70mm² | UN | 14 | 34.96 | 43.76 | 612.64 | 0.067%
3.6.9 | 1201006035 | AGESUL | CONEXAO ATRAVES DE SOLDA EXOTERMICA, INCLUSO MOLDE, PALITO IGNITOR E ALICATE - FORNECIMENTO E INSTALACAO | UN | 28 | 58.66 | 73.43 | 2056.04 | 0.2248%
3.6.10 | 96985 | SINAPI | HASTE DE ATERRAMENTO, DIÂMETRO 5/8", COM 3 METROS - FORNECIMENTO E INSTALAÇÃO. AF_08/2023 | UN | 14 | 74.35 | 93.07 | 1302.98 | 0.1425%
3.6.11 | 1201003084 | AGESUL | SINAPI - 96971 - CORDOALHA DE COBRE NU 16 MM2, NAO ENTERRADA, COM ISOLADOR - FORNECIMENTO E INSTALACAO. AF_12/2017 | M | 21 | 34.02 | 42.58 | 894.18 | 0.09779%
3.6.12 | ED 26 AG 040 | Próprio | TPT - TERMINAL PRÉ-ISOLADO TIPO OLHAL TPT-16-6 (16MM²) - FORNECIMENTO E INSTALAÇÃO | UN | 14 | 5.6 | 7.01 | 98.14 | 0.01073%
3.7 |  |  | POSTES E ILUMINAÇÃO |  |  |  |  | 678221.7 | 74.17%
3.7.1 | COMP 2021 46 | Próprio | POSTE DE CONCRETO DUPLO T, 800 KG, H = 20 M - FORNECIMENTO E INSTALAÇÃO | UN | 6 | 10191.77 | 12758.05 | 76548.3 | 8.371%
3.7.2 | COMP 2023 71 | Próprio | Refletor LED 900W, Eficiência 140Lm/W, Proteção IP66, Voltagem AC Bivolt, temp de cor branco frio 5700K, vida útil 50.000h, linha profissional para iluminação esportiva - Fornecimento e Instalação | UN | 72 | 5767.91 | 7220.26 | 519858.72 | 56.85%
3.7.3 | COMP 2021 20 | Próprio | POSTE TELECÔNICO CURVO SIMPLES, FABRICADO EM AÇO, 10 METROS DE ALTURA (9 METROS LIVRES) - FORNECIMENTO E INSTALAÇÃO | UN | 14 | 2160.65 | 2704.7 | 37865.8 | 4.141%
3.7.4 | 13395 | ORSE | Luminaria em LED p/ iluminação pública LED SMD AUTOVOLT 150 W, 5.000 K, IP-66, IRC 70, FP>0,95, 160lm/w,24.0000 lm e 54.000h, com base para Relé 7 PINOS, Dimerizável, modelo GL421 G-Light ou similar | un | 14 | 1486.57 | 1860.88 | 26052.32 | 2.849%
3.7.5 | COT 2021 002 | Próprio | SUPORTE 03 NIVEIS EM PERFIL CANTONEIRA GALVANIZADA 5X100MM, COMPRIMENTO 3.500MM, ALTURA 2.000MM COMPOSTA DE MÃO FRANCESA - FABRICAÇÃO, FORNECIMENTO E INSTALAÇÃO | UN | 6 | 2382.78 | 2982.76 | 17896.56 | 1.957%
[5 empty] | Total sem BDI |  | 730550.08
[5 empty] | Total do BDI |  | 183880.29
[5 empty] | Total Geral |  | 914430.37
_______________________________________________________________