## Composição SICRO 3
Composição SICRO 3 - 00000004
Código |  | 00000004
Descrição |  | PV-1 - Poço-de-visita 2,32x2,32m, em alv. de tij. com. de 1 vez ass. e rev. intern. com arg. de cim. e areia 1:3, last. de brita 12cm, berço 18cm em conc. fck=15MPa, laje de 12cm em conc. armado fck=20MPa, incl. forma, esc. manual e reat. apiloado. 1,50 metros de altura
Data
Estado |  | Mato Grosso do Sul
Unidade |  | UN
Produção de Equipe |  | 1,0 UN
Custo Unitário de Execução | [5 empty] | 0,0000
Fator de Influencia da Chuva - FIC
D | Atividades Auxiliares |  | Quant. | Unidade | Preço Unitário | Custo Horário
13 | Alvenaria em tijolo cerâmico maciço 5x10x20cm 1 vez (espessura 20cm), assentado com argamassa traço 1:3 (cimento e areia). |  | 12,60000 | m² | 207,1000 | 2.609,46
92916 | ARMAÇÃO DE ESTRUTURAS DIVERSAS DE CONCRETO ARMADO, EXCETO VIGAS, PILARES, LAJES E FUNDAÇÕES, UTILIZANDO AÇO CA-50 DE 6,3 MM - MONTAGEM. AF_06/2022 |  | 60,00000 | KG | 15,1100 | 906,60
92915 | ARMAÇÃO DE ESTRUTURAS DIVERSAS DE CONCRETO ARMADO, EXCETO VIGAS, PILARES, LAJES E FUNDAÇÕES, UTILIZANDO AÇO CA-60 DE 5,0 MM - MONTAGEM. AF_06/2022 |  | 8,00000 | KG | 16,3200 | 130,56
87813 | EMBOÇO OU MASSA ÚNICA EM ARGAMASSA TRAÇO 1:2:8, PREPARO MECÂNICO COM BETONEIRA 400 L, APLICADA MANUALMENTE EM SUPERFÍCIES EXTERNAS DA SACADA, ESPESSURA DE 35 MM, SEM USO DE TELA METÁLICA DE REFORÇO CONTRA FISSURAÇÃO. AF_08/2022 |  | 0,28500 | m² | 85,5400 | 24,38
87878 | CHAPISCO APLICADO EM ALVENARIAS E ESTRUTURAS DE CONCRETO INTERNAS, COM COLHER DE PEDREIRO. ARGAMASSA TRAÇO 1:3 COM PREPARO MANUAL. AF_10/2022 |  | 11,40000 | m² | 4,5700 | 52,10
94964 | CONCRETO FCK = 20MPA, TRAÇO 1:2,7:3 (EM MASSA SECA DE CIMENTO/ AREIA MÉDIA/ BRITA 1) - PREPARO MECÂNICO COM BETONEIRA 400 L. AF_05/2021 |  | 0,64000 | m³ | 477,5500 | 305,63
94963 | CONCRETO FCK = 15MPA, TRAÇO 1:3,4:3,5 (EM MASSA SECA DE CIMENTO/ AREIA MÉDIA/ BRITA 1) - PREPARO MECÂNICO COM BETONEIRA 400 L. AF_05/2021 |  | 1,74000 | m³ | 434,1200 | 755,37
96533 | FABRICAÇÃO, MONTAGEM E DESMONTAGEM DE FÔRMA PARA VIGA BALDRAME, EM MADEIRA SERRADA, E=25 MM, 2 UTILIZAÇÕES. AF_06/2017 |  | 2,72000 | m² | 117,6400 | 319,98
5928 | GUINDAUTO HIDRÁULICO, CAPACIDADE MÁXIMA DE CARGA 6200 KG, MOMENTO MÁXIMO DE CARGA 11,7 TM, ALCANCE MÁXIMO HORIZONTAL 9,70 M, INCLUSIVE CAMINHÃO TOCO PBT 16.000 KG, POTÊNCIA DE 189 CV - CHP DIURNO. AF_06/2014 |  | 0,10000 | CHP | 282,3200 | 28,23
103670 | LANÇAMENTO COM USO DE BALDES, ADENSAMENTO E ACABAMENTO DE CONCRETO EM ESTRUTURAS. AF_02/2022 |  | 2,38000 | m³ | 268,7800 | 639,70
10 | ESCAVAÇÃO MANUAL EM SOLO - PROF ATÉ 1,50 M |  | 1,30000 | M³ | 35,9200 | 46,70
14 | LASTRO DE BRITA |  | 1,02300 | M³ | 106,7900 | 109,25
93382 | REATERRO MANUAL DE VALAS, COM COMPACTADOR DE SOLOS DE PERCUSSÃO. AF_08/2023 |  | 1,15000 | m³ | 24,3100 | 27,96
12 | REGULARIZAÇÃO MANUAL E COMPACTAÇÃO MECÂNICA DE TERRENO |  | 8,00000 | M² | 6,0900 | 48,72
Custo Total das Atividades | [5 empty] | 0,0000
Custo Unitário Direto Total | [5 empty] | 6.004,57
RESPONSAVEL TECNICO: ENG. WILLAN PAVÃO
CREA - SC 1442343