## Composição Emp
Composição Emp - 00000015
Código |  | 00000015
Descrição |  | ACRÉSCIMO PARA POÇO DE VISITA RETANGULAR PARA DRENAGEM, EM ALVENARIA COM TIJOLOS MACICOS CERAMICOS ACENTADOS EM 1 VEZ (20 CM), DIMENSÕES INTERNAS = 2,5X2,5 M. AF_12/2020
Data |  | 04/2022
Estado |  | Mato Grosso do Sul
Tipo |  | DROP - DRENAGEM/OBRAS DE CONTENÇÃO / POÇOS DE VISITA E CAIXAS
Unidade |  | M
Valor sem Desoneração |  | 3.646,78
Valor com Desoneração |  | 3.468,08
| codigo | Descrição | Tipo | Unidade | Valor sem Desoneração | Valor com Desoneração | Coeficiente | Valor sem Desoneração | Valor com Desoneração
C | 87316 SINAPI | ARGAMASSA TRAÇO 1:4 (EM VOLUME DE CIMENTO E AREIA GROSSA ÚMIDA) PARA CHAPISCO CONVENCIONAL, PREPARO MECÂNICO COM BETONEIRA 400 L. AF_08/2019 | SEDI - SERVIÇOS DIVERSOS | m³ | 438,20 | 428,13 | 0,0907 | 39,74 | 38,83
C | 88309 SINAPI | PEDREIRO COM ENCARGOS COMPLEMENTARES | SEDI - SERVIÇOS DIVERSOS | H | 22,16 | 19,94 | 29,906 | 662,71 | 596,32
C | 88316 SINAPI | SERVENTE COM ENCARGOS COMPLEMENTARES | SEDI - SERVIÇOS DIVERSOS | H | 17,96 | 16,30 | 23,4976 | 422,01 | 383,01
C | 88628 SINAPI | ARGAMASSA TRAÇO 1:3 (EM VOLUME DE CIMENTO E AREIA MÉDIA ÚMIDA), PREPARO MECÂNICO COM BETONEIRA 400 L. AF_08/2019 | SEDI - SERVIÇOS DIVERSOS | m³ | 524,06 | 516,64 | 0,7821 | 409,86 | 404,06
C | 89993 SINAPI | GRAUTEAMENTO VERTICAL EM ALVENARIA ESTRUTURAL. AF_09/2021 | FUES - FUNDAÇÕES E ESTRUTURAS | m³ | 900,82 | 863,93 | 0,0598 | 53,86 | 51,66
C | 89995 SINAPI | GRAUTEAMENTO DE CINTA SUPERIOR OU DE VERGA EM ALVENARIA ESTRUTURAL. AF_09/2021 | FUES - FUNDAÇÕES E ESTRUTURAS | m³ | 870,70 | 836,75 | 0,0831 | 72,35 | 69,53
C | 89996 SINAPI | ARMAÇÃO VERTICAL DE ALVENARIA ESTRUTURAL; DIÂMETRO DE 10,0 MM. AF_09/2021 | FUES - FUNDAÇÕES E ESTRUTURAS | KG | 12,39 | 12,18 | 1,9744 | 24,46 | 24,04
C | 89998 SINAPI | ARMAÇÃO DE CINTA DE ALVENARIA ESTRUTURAL; DIÂMETRO DE 10,0 MM. AF_09/2021 | FUES - FUNDAÇÕES E ESTRUTURAS | KG | 11,96 | 11,80 | 3,3318 | 39,84 | 39,31
C | 00000013 Emp | Alvenaria em tijolo cerâmico maciço 5x10x20cm 1 vez (espessura 20cm), assentado com argamassa traço 1:3 (cimento e areia). | ASTU - ASSENTAMENTO DE TUBOS E PECAS | m² | 207,10 | 200,57 | 9,28 | 1.921,88 | 1.861,28
RESPONSAVEL TECNICO: ENG. WILLAN PAVÃO
CREA - SC 1442343