## Composição Emp
Composição Emp - COMPOSIÇÃO 13
Código |  | COMPOSIÇÃO 13
Descrição |  | BOCA DE LOBO SIMPLES
Data |  | 05/2022
Estado |  | Mato Grosso do Sul
Tipo |  | DROP - DRENAGEM/OBRAS DE CONTENÇÃO / POÇOS DE VISITA E CAIXAS
Unidade |  | UN
Valor sem Desoneração |  | 1.222,81
Valor com Desoneração |  | 1.183,83
| codigo | Descrição | Tipo | Unidade | Valor sem Desoneração | Valor com Desoneração | Coeficiente | Valor sem Desoneração | Valor com Desoneração
C | 103003 SINAPI | GRELHA DE FERRO FUNDIDO SIMPLES COM REQUADRO, 300 X 1000 MM, ASSENTADA COM ARGAMASSA 1 : 3 CIMENTO: AREIA - FORNECIMENTO E INSTALAÇÃO. AF_08/2021 | DROP - DRENAGEM/OBRAS DE CONTENÇÃO / POÇOS DE VISITA E CAIXAS | UN | 361,45 | 359,37 | 1,0 | 361,45 | 359,37
C | 92917 SINAPI | ARMAÇÃO DE ESTRUTURAS DE CONCRETO ARMADO, EXCETO VIGAS, PILARES, LAJES E FUNDAÇÕES, UTILIZANDO AÇO CA-50 DE 8,0 MM - MONTAGEM. AF_12/2015 | FUES - FUNDAÇÕES E ESTRUTURAS | KG | 16,27 | 15,97 | 4,5 | 73,21 | 71,86
C | 92915 SINAPI | ARMAÇÃO DE ESTRUTURAS DE CONCRETO ARMADO, EXCETO VIGAS, PILARES, LAJES E FUNDAÇÕES, UTILIZANDO AÇO CA-60 DE 5,0 MM - MONTAGEM. AF_12/2015 | FUES - FUNDAÇÕES E ESTRUTURAS | KG | 17,83 | 17,21 | 0,92 | 16,40 | 15,83
C | 94964 SINAPI | CONCRETO FCK = 20MPA, TRAÇO 1:2,7:3 (EM MASSA SECA DE CIMENTO/ AREIA MÉDIA/ BRITA 1) - PREPARO MECÂNICO COM BETONEIRA 400 L. AF_05/2021 | FUES - FUNDAÇÕES E ESTRUTURAS | m³ | 432,57 | 424,89 | 0,729 | 315,34 | 309,74
C | 00000010 Emp | ESCAVAÇÃO MANUAL EM SOLO - PROF ATÉ 1,50 M | ASTU - ASSENTAMENTO DE TUBOS E PECAS | M³ | 35,92 | 32,60 | 0,95 | 34,12 | 30,97
C | 5928 SINAPI | GUINDAUTO HIDRÁULICO, CAPACIDADE MÁXIMA DE CARGA 6200 KG, MOMENTO MÁXIMO DE CARGA 11,7 TM, ALCANCE MÁXIMO HORIZONTAL 9,70 M, INCLUSIVE CAMINHÃO TOCO PBT 16.000 KG, POTÊNCIA DE 189 CV - CHP DIURNO. AF_06/2014 | CHOR - CUSTOS HORÁRIOS DE MÁQUINAS E EQUIPAMENTOS | CHP | 271,06 | 268,37 | 0,1 | 27,10 | 26,83
C | 103670 SINAPI | LANÇAMENTO COM USO DE BALDES, ADENSAMENTO E ACABAMENTO DE CONCRETO EM ESTRUTURAS. AF_02/2022 | FUES - FUNDAÇÕES E ESTRUTURAS | m³ | 243,08 | 219,96 | 0,729 | 177,20 | 160,35
C | 92431 SINAPI | MONTAGEM E DESMONTAGEM DE FÔRMA DE PILARES RETANGULARES E ESTRUTURAS SIMILARES, PÉ-DIREITO SIMPLES, EM CHAPA DE MADEIRA COMPENSADA PLASTIFICADA, 10 UTILIZAÇÕES. AF_09/2020 | FUES - FUNDAÇÕES E ESTRUTURAS | m² | 53,71 | 51,63 | 3,62 | 194,43 | 186,90
C | 00000012 Emp | REGULARIZAÇÃO MANUAL E COMPACTAÇÃO MECÂNICA DE TERRENO | ASTU - ASSENTAMENTO DE TUBOS E PECAS | M² | 6,09 | 5,55 | 2,06 | 12,54 | 11,43
C | COMPOSIÇÃO 14 Emp | RECORTE MECANICO DE PAVIMENTO ASFALTICO OU PISO DE CONCRETO, COM SERRA DE DISCO DIAMANTADO PARA PISO/ASFALTO | PAVI - PAVIMENTAÇÃO | M | 3,33 | 3,19 | 3,31 | 11,02 | 10,55
RESPONSAVEL TECNICO: ENG. WILLAN PAVÃO
CREA - SC 1442343