## Composição Emp
Composição Emp - COMPOSIÇÃO 148
Código |  | COMPOSIÇÃO 148
Descrição |  | PLACA ESMALTADA PARA IDENTIFICAÇÃO DE NOME DE RUA, DIMENSÕES 45X25CM (S PLACAS POR ESQUINA), INCLUINDO TUBO AÇO GALVANIZADO COM COSTURA NBR 5580 CLASSE LEVE DN 50MM, E=3,00MM - 4,40KG/M (COMPRIMENTO 3,00M) E INSTALAÇÃO
Data
Estado |  | Mato Grosso do Sul
Tipo |  | URBA - URBANIZAÇÃO
Unidade |  | UN
Valor sem Desoneração |  | 327,82
Valor com Desoneração |  | 327,26
| codigo | Descrição | Tipo | Unidade | Valor sem Desoneração | Valor com Desoneração | Coeficiente | Valor sem Desoneração | Valor com Desoneração
C | 88316 SINAPI | SERVENTE COM ENCARGOS COMPLEMENTARES | SEDI - SERVIÇOS DIVERSOS | H | 18,93 | 17,04 | 0,3 | 5,67 | 5,11
I | 00034723 SINAPI | PLACA DE SINALIZACAO EM CHAPA DE ACO NUM 16 COM PINTURA REFLETIVA | Material | m² | 577,50 | 577,50 | 0,23 | 132,82 | 132,82
I | 00021012 SINAPI | TUBO ACO GALVANIZADO COM COSTURA, CLASSE LEVE, DN 40 MM ( 1 1/2"), E = 3,00 MM, *3,48* KG/M (NBR 5580) | Material | M | 52,25 | 52,25 | 3,0 | 156,75 | 156,75
I | 00011975 SINAPI | CHUMBADOR DE ACO, DIAMETRO 5/8", COMPRIMENTO 6", COM PORCA | Material | UN | 32,58 | 32,58 | 1,0 | 32,58 | 32,58
RESPONSAVEL TECNICO: ENG. WILLAN PAVÃO
CREA - SC 1442343