## Composição Emp
Composição Emp - COMPOSIÇÃO 20
Código |  | COMPOSIÇÃO 20
Descrição |  | TENTO (ACABAMENTO) DE LIMPA RODAS (SEÇÃO 330CM²), CONCRETO FCK=20 Mpa, MOLDADO "IN LOCO"
Data
Estado |  | Mato Grosso do Sul
Tipo |  | ASTU - ASSENTAMENTO DE TUBOS E PECAS
Unidade |  | M
Valor sem Desoneração |  | 24,11
Valor com Desoneração |  | 22,99
| codigo | Descrição | Tipo | Unidade | Valor sem Desoneração | Valor com Desoneração | Coeficiente | Valor sem Desoneração | Valor com Desoneração
C | 100576 SINAPI | REGULARIZAÇÃO E COMPACTAÇÃO DE SUBLEITO DE SOLO PREDOMINANTEMENTE ARGILOSO. AF_11/2019 | PAVI - PAVIMENTAÇÃO | m² | 2,33 | 2,24 | 0,3 | 0,69 | 0,67
C | 94970 SINAPI | CONCRETO FCK = 20MPA, TRAÇO 1:2,7:3 (EM MASSA SECA DE CIMENTO/ AREIA MÉDIA/ BRITA 1) - PREPARO MECÂNICO COM BETONEIRA 600 L. AF_05/2021 | FUES - FUNDAÇÕES E ESTRUTURAS | m³ | 421,51 | 415,38 | 0,033 | 13,90 | 13,70
C | 92873 SINAPI | LANÇAMENTO COM USO DE BALDES, ADENSAMENTO E ACABAMENTO DE CONCRETO EM ESTRUTURAS. AF_12/2015 | FUES - FUNDAÇÕES E ESTRUTURAS | m³ | 182,22 | 164,86 | 0,033 | 6,01 | 5,44
C | 96527 SINAPI | ESCAVAÇÃO MANUAL DE VALA PARA VIGA BALDRAME (INCLUINDO ESCAVAÇÃO PARA COLOCAÇÃO DE FÔRMAS). AF_06/2017 | MOVT - MOVIMENTO DE TERRA | m³ | 106,64 | 96,53 | 0,033 | 3,51 | 3,18
RESPONSAVEL TECNICO: ENG. WILLAN PAVÃO
CREA - SC 1442343