## BDI - AC TCU 2.622-2013
VERIFICAÇÃO DO BDI - ACÓRDÃO 2.622/2013 Rev 02
DADOS INICIAIS
TIPO DE OBRA: | Fornecimento de Materiais e Equipamentos
ENQUADRAMENTO NA DESONERAÇÃO CONFORME LEI N° 12.844/2013:* |  |  |  | NÃO
*Uso de encargos sociais desonerados na elaboração do orçamento
ENQUADRAM-SE NO TIPO SELECIONADO:
O fornecimento de materiais e equipamentos relevantes de natureza específica, como é o caso de: materiais betuminosos para obras rodoviárias,tubos de ferro fundido ou PVC para obras de abastecimento de água,elevadores e escadas rolantes para obras aeroportuárias. Os materiais e equipamentos devem compor itens próprios na planilha orçamentária, apartados de sua instalação, assentamento ou produção, p. ex., conjunto motor-bomba, tubulação de ferro fundido e material betuminoso, respectivamente. A adoção de taxa de BDI reduzida somente se justifica no caso de ficarem satisfeitas cumulativamente as seguintes condições: fornecimento de materiais e equipamentos que possam ser contratados diretamente do fabricante ou de fornecedor com especialidade própria e diversa da contratada principal;que se constitua mera intermediação entre a construtora e o fabricante; que a intermediação para fornecimento de equipamentos seja atividade residual da construtora.
CÁLCULO DOS IMPOSTOS
TRIBUTOS (impostos COFINS 3%, e PIS 0,65%) |  | 3.65%
ISS BRUTO % (LEI MUNICIPAL): |  | % INCIDÊNCIA (M.OBRA)*
5% |  | 60%
,
ISS LÍQUIDO | 3%
|  | TOTAL IMPOSTOS |  | 6.65%
*Incidência do total do contrato que representa mão de obra para compor a base de cálculo conf. legislação municipal.
VERFICAÇÃO E CÁLCULO DO BDI
ITEM COMPONENTE | 1º QUARTIL | MÉDIO | 3º QUARTIL | Adotado | Cálculo arredondado
Administração Central | 1.5% | 3.45% | 4.49% | 1.5% | 1.5%
Seguro e Garantia | 0.3% | 0.48% | 0.82% | 0.35% | 0.35%
Risco | 0.56% | 0.85% | 0.89% | 0.6% | 0.6%
Despesas Financeiras | 0.85% | 0.85% | 1.11% | 0.85% | 0.85%
Lucro | 3.5% | 5.11% | 6.22% | 3.9% | 3.9%
Impostos |  |  |  | 6.65% | 6.65%
BDI CALCULADO |  |  | 15%
BDI CONFORME
| 1º QUARTIL | MÉDIO | 3º QUARTIL
LIMITES DO BDI | 11.1% | 14.02% | 16.8%
CORREÇÃO DA DESONERAÇÃO
BDI CALCULADO C/ DESONERAÇÃO: |  |  | 20.82%
Contribuição Previdenciária sobre a Receita Bruta (CPRB) | 4.5% | TOTAL IMPOSTOS |  | 11.15% | 11.15%
BANCO DE DADOS
[7 empty] | TIPO DE OBRA | CÓDIGO | ENQUARAMENTO
[6 empty] | 100 | Construção de edificios | 100 | A construção e reforma de: edifícios, unidades habitacionais, escolas, hospitais, hotéis, restaurantes, armazéns e depósitos, edifícios para uso agropecuário, estações para trens e metropolitanos, estádios esportivos e quadras cobertas, instalações para embarque e desembarque de passageiros (em aeroportos, rodoviárias, portos, etc.), penitenciárias e presídios, a construção de edifícios industriais (fábricas, oficinas, galpões industriais, etc.), conforme classificação 4120-4 do CNAE 2.0. Também enquadram-se pórticos, mirantes e outros edifícios de finalidade turística.
[6 empty] | 200 | Construção de rodovias e ferrovias | 200 | A construção e recuperação de: auto-estradas, rodovias e outras vias não-urbanas para passagem de veículos, vias férreas de superfície ou subterrâneas (inclusive para metropolitanos), pistas de aeroportos. Esta classe compreende também: a pavimentação de auto-estradas, rodovias e outras vias não-urbanas; construção de pontes, viadutos e túneis; a instalação de barreiras acústicas; a construção de praças de pedágio; a sinalização com pintura em rodovias e aeroportos; a instalação de placas de sinalização de tráfego e semelhantes, conforme classificação 4211-1 do CNAE 2.0. Também enquadram-se a construção, pavimentação e sinalização de vias urbanas, ruas e locais para estacionamento de veículos; a construção de praças e calçadas para pedestres; elevados, passarelas e ciclovias; metrô e VLT.
[6 empty] | 300 | Construção de Redes de Abastecimento de Água, Coleta de Esgoto e Construções Correlatas | 300 | A construção de sistemas para o abastecimento de água tratada: reservatórios de distribuição, estações elevatórias de bombeamento, linhas principais de adução de longa e média distância e redes de distribuição de água; a construção de redes de coleta de esgoto, inclusive de interceptores, estações de tratamento de esgoto (ETE), estações de bombeamento de esgoto (EBE); a construção de galerias pluviais (obras de micro e macro drenagem). Esta classe compreende também: as obras de irrigação (canais); a manutenção de redes de abastecimento de água tratada; a manutenção de redes de coleta e de sistemas de tratamento de esgoto, conforme classificação 4222-7 do CNAE 2.0. Enquadra-se ainda a construção de estações de tratamento de água (ETA).
[6 empty] | 400 | Construção e Manutenção de Estações e Redes de Distribuição de Energia Elétrica | 400 | A construção de usinas, estações e subestações hidrelétricas, eólicas, nucleares, termoelétricas; a construção de redes de transmissão e distribuição de energia elétrica, inclusive o serviço de eletrificação rural. Esta subclasse compreende também: a construção de redes de eletrificação para ferrovias e metropolitano, conforme classificação 4221-9/02 do CNAE 2.0. Compreende ainda: a manutenção de redes de distribuição de energia elétrica, quando executada por empresa não-produtora ou distribuidora de energia elétrica, conforme classificação 4221-9/03 do CNAE 2.0. Enquadram-se também obras de iluminação pública e a construção de barragens e represas para geração de energia elétrica.
[6 empty] | 500 | Portuárias, Marítimas e Fluviais | 500 | As obras marítimas e fluviais, tais como, construção de instalações portuárias; construção de portos e marinas; construção de eclusas e canais de navegação (vias navegáveis); enrocamentos; obras de dragagem; aterro hidráulico; barragens, represas e diques, exceto para energia elétrica; a construção de emissários submarinos; a instalação de cabos submarinos, conforme classificação 4291-0 do CNAE 2.0. Enquadram-se também a construção de piers e outras obras com influência direta de cursos d’água.
[6 empty] | 600 | Fornecimento de Materiais e Equipamentos | 600 | O fornecimento de materiais e equipamentos relevantes de natureza específica, como é o caso de: materiais betuminosos para obras rodoviárias,tubos de ferro fundido ou PVC para obras de abastecimento de água,elevadores e escadas rolantes para obras aeroportuárias. Os materiais e equipamentos devem compor itens próprios na planilha orçamentária, apartados de sua instalação, assentamento ou produção, p. ex., conjunto motor-bomba, tubulação de ferro fundido e material betuminoso, respectivamente. A adoção de taxa de BDI reduzida somente se justifica no caso de ficarem satisfeitas cumulativamente as seguintes condições: fornecimento de materiais e equipamentos que possam ser contratados diretamente do fabricante ou de fornecedor com especialidade própria e diversa da contratada principal;que se constitua mera intermediação entre a construtora e o fabricante; que a intermediação para fornecimento de equipamentos seja atividade residual da construtora.
[13 empty] | PIS | CONFINS | BASE DE CÁLCULO
[12 empty] | LUCRO PRESUMIDO | 0.65% | 3% | RECEITA BRUTA (VALOR DA NOTA) | #REF!
[13 empty] | 1.65% | 7.6% | VALOR DA NOTA - RECUPERAÇÃO DE CRÉDITO (AQUISIÇÃO DE INSUMOS) | #REF!
[11 empty] | 100 | Construção de edificios
[11 empty] | 101 | Administração Central | 3% | 4% | 5.5%
[11 empty] | 102 | Seguro e Garantia | 0.8% | 0.8% | 1%
[11 empty] | 103 | Risco | 0.97% | 1.27% | 1.27%
[11 empty] | 104 | Despesas Financeiras | 0.59% | 1.23% | 1.39%
[11 empty] | 105 | Lucro | 6.16% | 7.4% | 8.96%
[11 empty] | 200 | Construção de rodovias e ferrovias
[11 empty] | 201 | Administração Central | 3.8% | 4.01% | 4.67%
[11 empty] | 202 | Seguro e Garantia | 0.32% | 0.4% | 0.74%
[11 empty] | 203 | Risco | 0.5% | 0.56% | 0.97%
[11 empty] | 204 | Despesas Financeiras | 1.02% | 1.11% | 1.21%
[11 empty] | 205 | Lucro | 6.64% | 7.3% | 8.69%
[11 empty] | 300 | Construção de Redes de Abastecimento de Água, Coleta de Esgoto e Construções Correlatas
[11 empty] | 301 | Administração Central | 3.43% | 4.93% | 6.71%
[11 empty] | 302 | Seguro e Garantia | 0.28% | 0.49% | 0.75%
[11 empty] | 303 | Risco | 1% | 1.39% | 1.74%
[11 empty] | 304 | Despesas Financeiras | 0.94% | 0.99% | 1.17%
[11 empty] | 305 | Lucro | 6.74% | 8.04% | 9.4%
[7 empty] | Código da pesquisa | 1º Quartil | Médio | 3º Quartil | 400 | Construção e Manutenção de Estações e Redes de Distribuição de Energia Elétrica
[6 empty] | BDI | 600 | 11.1% | 14.02% | 16.8% | 401 | Administração Central | 5.29% | 5.92% | 7.93%
[6 empty] | Administração Central | 601 | 1.5% | 3.45% | 4.49% | 402 | Seguro e Garantia | 0.25% | 0.51% | 0.56%
[6 empty] | Seguro e Garantia | 602 | 0.3% | 0.48% | 0.82% | 403 | Risco | 1% | 1.48% | 1.97%
[6 empty] | Risco | 603 | 0.56% | 0.85% | 0.89% | 404 | Despesas Financeiras | 1.01% | 1.07% | 1.11%
[6 empty] | Despesas Financeiras | 604 | 0.85% | 0.85% | 1.11% | 405 | Lucro | 8% | 8.31% | 9.51%
[6 empty] | Lucro | 605 | 3.5% | 5.11% | 6.22% | 500 | Portuárias, Marítimas e Fluviais
[11 empty] | 501 | Administração Central | 4% | 5.52% | 7.85%
[11 empty] | 502 | Seguro e Garantia | 0.81% | 1.22% | 1.99%
[11 empty] | 503 | Risco | 1.46% | 2.32% | 3.16%
[11 empty] | 504 | Despesas Financeiras | 0.94% | 1.02% | 1.33%
[8 empty] | 1 Quartil | Médio | 3 Quartil | 505 | Lucro | 7.14% | 8.4% | 10.43%
[6 empty] | 100 | Construção de edificios | 20.34% | 22.12% | 25%
[6 empty] | 200 | Construção de rodovias e ferrovias | 19.6% | 20.97% | 24.23% | 600 | Fornecimento de Materiais e Equipamentos
[6 empty] | 300 | Construção de Redes de Abastecimento de Água, Coleta de Esgoto e Construções Correlatas | 20.76% | 24.18% | 26.44% | 601 | Administração Central | 1.5% | 3.45% | 4.49%
[6 empty] | 400 | Construção e Manutenção de Estações e Redes de Distribuição de Energia Elétrica | 24% | 25.84% | 27.86% | 602 | Seguro e Garantia | 0.3% | 0.48% | 0.82%
[6 empty] | 500 | Portuárias, Marítimas e Fluviais | 22.8% | 27.48% | 30.95% | 603 | Risco | 0.56% | 0.85% | 0.89%
[6 empty] | 600 | Fornecimento de Materiais e Equipamentos | 11.1% | 14.02% | 16.8% | 604 | Despesas Financeiras | 0.85% | 0.85% | 1.11%
[11 empty] | 605 | Lucro | 3.5% | 5.11% | 6.22%

## BASE (hidden)
Área da obra |  | 85.83
Limpeza do terreno (m²) |  | 15 | 50 | 750
Área a ser aterrada |  | área obra | altura aterro
área da obra x altura do aterro |  | 750 | 0.15
| comprimento = | 51.45 | ml |  |  |  | 44
Paredes | altura = | 4.6 | m
|  | base = | 25.72 | m | 54.012 | m²
| eitão = | altura = | 2.1 | m
|  | lados = | 2 | unid.
| janelas |  | 0
| vitros |  | 0
Aberturas | portas ferro |  | 0
| portas madeira |  | 0 | 0
vãos abertos
| liso 4mm |  | 0
vidros | canelado
| temperado |  | 0
|  |  | lado A (m) | lado B (m) | beiral (m) | total
| estrutura de madeira |  | 1 | 85.83 |  | 85.83
| estrutura metálica |  |  |  |  | 0 | m²
Coberturas | telha cerâmica |  | 1 | 85.83 |  | 85.83
| telha cimento amianto |  |  |  |  | 0
telha chapa galvanizada
revestido com 3m altura
|  | paredes = |  | 4.85 | ml |  | 7.4 | 17
| industria de pães | altura revestimento = |  | 4.6 | ml |  | Deficiente | banheiro normal
|  | aberturas = |  | 2 | m²
|  | paredes = |  | 5.8 | ml
Revestimentos | confeitaria | altura revestimento = |  | 4.6 | m
|  | aberturas = |  | 2 | m²
|  | paredes = |  |  | ml |  | repartições dos sanitários
| bwc def. | altura revestimento = |  |  | m |  |  | 10.8 | 13.39
|  | aberturas = |  |  | m² |  | 4 portas de 60 cm
|  | lado 01 | lado 02
| cozinha |  | 1 | 0
| sala jantar |  | 1 | 0
| quartos |  | 3.1 | 0
Forro | banheiros |  | 2.3 | 0
| circulação |  |  | 0
| áreas |  | 7.85 | 0
| garagem |  |  | 0
| beiral |  | 0.8 | 0
0
0
| Portas madeira | 0
| janelas madeira | 0 |  | 0
| forro madeira | 0
Pintura
| portas de ferro | 0
| janelas de ferro | 0 |  | 0
| estrutura metálica | 0
|  | unidade | profund.m | quantidade | total m3 | f. 4.2 mm | f. 5/16" | f. 3/8"
0.2 | d=0.20m | m3 | 0 | 0 | 0
0.25 | d=0.25m | m3 | 3 | 17 | 2.5022
| ferro 5/16 com 4 ferros | unidade | 1.5 | 36 |  | 15.75 | 18
total concr. M3
BROCAS |  |  |  |  | 2.5022
| Cimento (50 kg.) | Sacos/m3 | 4 | 2.5022 | 10.0088
| Areia | m3 | 0.65 | 2.5022 | 1.6264
| Pedra | m3 | 0.75 | 2.5022 | 1.8766
| lado A | lado B | altura | n. de sapatas | total m3 | f. 4.2 mm | f. 5/16" | f. 3/8"
| 0.6 | 0.6 | 0.3 | 17 | 1.836
bloco | 0.4 | 0.4 | 0.3 | 17 | 0.816
| Cimento (50 kg.) | Sacos | 7 | 1.836 | 12.852 |  | 25.5 |  | 7.2
SAPATA | Areia | m3 | 0.7 | 1.836 | 1.2852 |  |  |  | 7.2
| Pedra | m3 | 0.75 | 1.836 | 1.377 |  |  |  | 3.6
1.5
| Comprimento linear | base | altura | total m3 |  | f. 4.2 mm | f. 5/16" | f. 3/8"
aterro | 60.29 | 0.15 | 0.3 | 2.713 |  | n. barras | n. barras | n. barras
concreto | 85.83 | 0 | 0.3 | 25.749 |  |  | 0 | 6
| Cimento (50 kg.) | Sacos | 7 | 2.713 | 18.9914 | 22.6087 | 0 | 30.145
BALDRAME | Areia | m3 | 0.7 | 2.713 | 1.8991
| Pedra | m3 | 0.75 | 2.713 | 2.0348 | 45.2175
| Quantidade | lado A | lado B | altura | total m3 | f. 4.2 mm | f. 5/16" | f. 3/8"
| 17 | 0.15 | 0.3 | 3.2 | 2.448 | n. barras | n. barras | n. barras
[7 empty] | 0 | 6
| Cimento (50 kg.) | Sacos | 7 | 2.448 | 17.136 | 20.4 | 0 | 27.2
PILAR | Areia | m3 | 0.7 | 2.448 | 1.7136
| Pedra | m3 | 0.75 | 2.448 | 1.836
| Comprimento linear | base | altura | total m3 |  | f. 4.2 mm | f. 5/16" | f. 3/8"
| 50.45 | 0.15 | 0.3 | 2.2702 |  | n. barras | n. barras | n. barras
[7 empty] | 4 | 0
VIGA DE | Cimento (50 kg.) | Sacos | 7 | 2.2702 | 15.8917 | 18.9187 | 16.8167 | 0
RESPALDO | Areia | m3 | 0.7 | 2.2702 | 1.5892
| Pedra | m3 | 0.75 | 2.2702 | 1.7027
| Comprimento linear | base | altura | total m3 |  | f. 4.2 mm | f. 5/16" | f. 3/8"
| 40.17 | 0.15 | 0.2 | 1.2051 |  | n. barras | n. barras | n. barras
[7 empty] | 4 | 0
VERGAS | Cimento (50 kg.) | Sacos | 7 | 1.2051 | 8.4357 | 11.7163 | 13.39 | 0
CONTRA-V. | Areia | m3 | 0.7 | 1.2051 | 0.84357
| Pedra | m3 | 0.75 | 1.2051 | 0.90383
| Comprimento linear | base | altura | total m3 |  | f. 4.2 mm | f. 5/16" | f. 3/8"
| 9.9 | 0.1 | 0.2 | 0.198 |  | n. barras | n. barras | n. barras
[7 empty] | 4 | 0
via superior | Cimento (50 kg.) | Sacos | 7 | 0.198 | 1.386 | 2.475 | 3.3 | 0
e platibanda | Areia | m3 | 7 | 0.198 | 1.386
| Pedra | m3 | 0.75 | 0.198 | 0.1485
|  |  |  | Total de pare_ | Total
| Tipo | Unidade | Unid/m2 | des em m2 | em unidades
| 6 Furos (1) 15x20x10 | Unidade | 50 |  | 0
LAJOTA | 6 Furos (1/2) | Unidade | 33 | 255.57 | 8433.81
| 8 Furos 20x20x10 | Unidade | 25 |  | 0
| Tijolinho | Unidade | 100 |  | 0
| 1/2 lajota | Unidade |  |  | 1096.3953
|  |  | Unid/m3 | Total de m3 | Total material
| Cimento (50 kg.) | Sacos | 6 | 5 | 30
CONCRETO | Areia | m3 | 0.65 | 5 | 3.25
| Pedra | m3 | 0.75 | 5 | 3.75
|  |  | /m2 | quant. Em m2
MASSA DE | cimento (50 kg.) | Sacos | 0.034 | 0 | 0
ASSENTAMENTO | Cal (20 kg.) | Sacos | 0.12 | 0 | 0
| Areia | m3 | 0.02 | 0 | 0
LAJE
|  |  | /m2 | quant. Em m2
| Cimento | Sacos | 0.0172 | 502.9 | 8.6499
CHAPISCO | Areia | m3 | 0.003 | 502.9 | 1.5087
quant. Em m2
/m2
| Cimento | sacos | 0.034 | 502.9 | 17.0986
REBOCO | Cal | sacos | 0.14 | 502.9 | 70.406
| Areia | m3 | 0.028 | 502.9 | 14.0812
|  |  | Espessura | Quantidade | Total de piso m3
|  | m2 | 0.07 | 336.24 | 23.5368
|  |  | Unid/m3 | Total de m3 | Total material
CONTRA PISO | Cimento (50 kg.) | Sacos | 5 | 23.5368 | 117.684
| Areia | m3 | 0.65 | 23.5368 | 15.2989
| Pedra | m3 | 0.75 | 23.5368 | 17.6526
|  | Área m2 | quant/m2 | Total de telhas
| Romana | 120 | 24 | 2880
| Portuguesa | 0 | 23 | 0
| Francesa |  | 19 | 0
TELHAS
|  | ml | quant/ml | Total de telhas
| Cumeeiras | 0 | 3 | 0
| Capa | 0 | 3 | 0
| Cimento |  |  | 256.748
| Cal |  |  | 70.406
| Areia |  |  | 43.0959
| Pedra |  |  | 31.1335
| Lajota 06 furos |  |  | 8433.81
| Lajota 08 furos |  |  | 0
| Tijolinho maciço |  |  | 0
| Telha tipo romana |  |  | 2880
0
| Capas |  |  | 0
|  | 4.2mm | 89.3937
| Ferro em barras | 5/16" | 73.7067
| de 12,00 metros | 3/8" | 57.345
|  | arame kg | 16.5334
RELAÇÃO DE MATERIAIS BASICOS PARA CONSTRUÇÃO.
OBS.: Os materiais abaixo relacionados, podem sofrer variações quantitativas, onde construtores tem formas diferentes de empregar o material.
Utilize esta relação apenas para uma estimativa preliminar de gastos de materiais para sua construção.