## Memória de Cálculo
Obra
MODERNIZAÇÃO DA ILUMINAÇÃO PÚBLICA COM IMPLANTAÇÃO DE NOVOS POSTES ORNAMENTAIS COM BRAÇOS ASA DE BORBOLETA NA AVENIDA INDUSTRIAL COMPOSTOS DE LUMINÁRIAS LED DE 200W - ITAQUIRAÍ- MATO GROSSO DO SUL
Memória de Cálculo
Item | Descrição | Und | Quant. | Memória de Cálculo
1 | ADMINISTRAÇÃO DE OBRA - AVENIDA INDUSTRIAL - CENTRO
1.1 | Mão de obra de engenheiro médio | h | 64,0 | = 32Hs/Mês
1.2 | ENCARREGADO GERAL DE OBRAS COM ENCARGOS COMPLEMENTARES | MES | 2,0 | = Conforme Cronograma Físico-Financeiro
1.3 | FORNECIMENTO E INSTALAÇÃO DE PLACA DE OBRA COM CHAPA GALVANIZADA E ESTRUTURA DE MADEIRA. AF_03/2022_PS | m² | 6,0 | = 3x2m²
2 | MOBILIZAÇÃO, DESMOBILIZAÇÃO E TRANSPORTE DE MATERIAIS (CONSIDERANDO A DISTANCIA DA CAPITAL ATÉ O CANTEIRO DE OBRA-IDA E VOLTA- DUAS VIAGENS)
2.1 | GUINDAUTO HIDRÁULICO, CAPACIDADE MÁXIMA DE CARGA 6200 KG, MOMENTO MÁXIMO DE CARGA 11,7 TM, ALCANCE MÁXIMO HORIZONTAL 9,70 M, INCLUSIVE CAMINHÃO TOCO PBT 16.000 KG, POTÊNCIA DE 189 CV - CHP DIURNO. AF_06/2014 | CHP | 30,0 | = Considerando a distância da capital até o canteiro de obra - ida e volta- duas viagens
3 | REMOÇÃO DOS POSTES ORNAMENTAIS EXISTENTES - AVENIDA INDUSTRIAL - CENTRO
3.1 | REMOÇÃO DE POSTES ORNAMENTAIS DO CANTEIRO CENTRAL | UN | 42,0 | = Conforme indicado em projeto elétrico - remoção dos postes existentes
4 | SERVIÇOS EM TERRA PARA IMPLANTAÇÃO DOS NOVOS POSTES ORNAMENTAIS - AVENIDA INDUSTRIAL - CENTRO
4.1 | ESCAVAÇÃO MANUAL DE VALA COM PROFUNDIDADE MENOR OU IGUAL A 1,30 M. AF_02/2021 | m³ | 9,81 | = ESCAVAÇÃO DAS VALETAS =Comprimento*profundidade*largura = 75m*0,5m*0,15m ESCAVAÇÃO DAS CAVAS DOS POSTES =quantidade*volume do buraco= 46un*0,03m³ BURACO DAS CAIXAS DE PASSAGEM = Unidade*largura*profundidade*comprimento = 48*0,4*0,5*0,4
4.2 | REATERRO MANUAL APILOADO COM SOQUETE | m³ | 9,81 | = Conforme item 4.1
4.3 | CORTE MECANICO DE PAVIMENTO ASFALTICO OU PISO DE CONCRETO COM SERRA DE DISCO DIAMANTADO | M | 12,0 | = Corte da travessia do canteiro
4.4 | CONCRETO FCK = 15MPA, TRAÇO 1:3,4:3,5 (EM MASSA SECA DE CIMENTO/ AREIA MÉDIA/ BRITA 1) - PREPARO MANUAL. AF_05/2021 - ENVELOPAMENTO DE TRAVESSIA + CONCRETAGEM DAS BASES DOS POSTES | m³ | 0,128 | = Envelopamento da travessia = comprimento x largura x espessura = 12*0,1*0,03 + Concretagem dos postes = quantidade*volume de concreto = 46*0,02
4.5 | LANCAMENTO/APLICACAO MANUAL DE CONCRETO EM ESTRUTURAS | m³ | 0,128 | = Conforme item 4.4
5 | CABEAMENTO E FERRAGENS- AVENIDA INDUSTRIAL - CENTRO
5.1 | CABO DE COBRE FLEXÍVEL ISOLADO, 2,5 MM², ANTI-CHAMA 450/750 V, (VERDE) PARA CIRCUITOS TERMINAIS - FORNECIMENTO E INSTALAÇÃO. AF_03/2023 | M | 920,0 | = 20x Poste (aterramento- 1 via)
5.2 | CABO DE COBRE FLEXÍVEL ISOLADO, 2,5 MM², ANTI-CHAMA 450/750 V, (PRETO) PARA CIRCUITOS TERMINAIS - FORNECIMENTO E INSTALAÇÃO. AF_03/2023 | M | 1.840,0 | = 20x Poste (aterramento- 2 vias)=40mx Poste
5.3 | CABO DE COBRE FLEXÍVEL ISOLADO, 4 MM², ANTI-CHAMA 0,6/1,0 KV, (PRETO) PARA CIRCUITOS TERMINAIS - FORNECIMENTO E INSTALAÇÃO. AF_03/2023 | M | 216,0 | = Extensão de rede, 2 fases * 108m. Conforme indicado em projeto elétrico anexo. 90m(trecho da extensão de rede)*20% (perdas)=108m
5.4 | ELETRODUTO FLEXIVEL CORRUGADO REFORCADO, COR LARANJA, PVC, DN 32 MM (1"), PARA CIRCUITOS TERMINAIS - FORNECIMENTO E INSTALACAO | M | 117,0 | = 90m (trecho da extensão de rede)*30%(perdas)=117m
5.5 | ELETRODUTO FLEXÍVEL CORRUGADO, PEAD, DN 25 (3/4") - FORNECIMENTO E INSTALAÇÃO | M | 23,0 | = 0,5mx Poste
5.6 | TUBO DE AÇO GALVANIZADO COM COSTURA, CLASSE MÉDIA, CONEXÃO ROSQUEADA, DN 25 (1"), INSTALADO EM REDE DE ALIMENTAÇÃO PARA SPRINKLER - FORNECIMENTO E INSTALAÇÃO. AF_10/2020 | M | 12,0 | = Travessia de canteiros
5.7 | HASTE DE ATERRAMENTO 5/8 PARA SPDA - FORNECIMENTO E INSTALAÇÃO. AF_12/2017 | UN | 46,0 | = 1 Haste x Poste
5.8 | GRAMPO METALICO TIPO OLHAL PARA HASTE DE ATERRAMENTO DE 5/8' | UN | 46,0 | = 1 Grampo x Haste
5.9 | CABO DE COBRE NU 16MM² - FORNECIMENTO E INSTALAÇÃO | M | 32,2 | = 0,7m X Poste
5.10 | PARAFUSO BROCANTE (CAPETINHA) E CONECTOR OLHAL (16mm²) PARA ATERRAMENTO DOS POSTES - FORNECIMENTO E INSTALAÇÃO | UN | 46,0 | = 1 parafuso + olhal x Poste
5.11 | CAIXA ENTERRADA ELÉTRICA RETANGULAR, EM CONCRETO PRÉ-MOLDADO, FUNDO COM BRITA, DIMENSÕES INTERNAS: 0,3X0,3X0,3 M. AF_12/2020 | UN | 48,0 | = Conforme indicado em projeto elétrico anexo.
6 | POSTES, LUMINÁRIAS E SUPORTE- AVENIDA INDUSTRIAL - CENTRO
6.1 | POSTE DE AÇO GALVANIZADO A QUENTE, TELECÔNICO RETO COM 3 SEÇÕES DE VARIADAS, ENGASTADO, H=10M DIAMETRO INFERIOR EXTERNO = *120* MM E SUPERIOR EXTERNO = *76* MM, ESPESSURA MÍNIMA DA CHAPA #=*3*MM. COMPOSTO DE 2 BRAÇOS ORNAMENTAIS TIPO PHOENIX III (ASA DE BORBOLETA) ENCAIXE DA LUMINÁRIA D=48,00 MM DE CONFORMIDADE COM O PROJETO ANEXO - FORNECIMENTO E INSTALAÇÃO | UN | 46,0 | = Conforme indicado em projeto elétrico anexo.
6.2 | SUPORTE PARA 4 PÉTALAS PARA LUMINÁRIA DE ILUMINAÇÃO PÚBLICA | Un | 1,0 | = Conforme indicado em projeto elétrico anexo.
6.3 | Luminaria em LED p/ iluminação pública LED SMD AUTOVOLT 200W, 5.000 K, IP-66,IRC 70, FP>0,95, 160lm/w,32.0000 lm e 70.000h, com base para Relé 7 PINOS, Dimerizável, modelo GL421 G-Light ou similar | un | 96,0 | = 46X2 + 4
_______________________________________________________________ MARCOS THADEU PIFFER Engenheiro Eletricista – CREA MS3343