## Memória de Cálculo
Obra
Execução de serviços de readequação de estrada vicinal no Município de Itaquiraí-MS, TRECHO de 3,84 KM - INÍCIO 23°20'43.4"S 54°01'07.5"W - FIM 23°18'42.8"S 54°00'35.2"W - BOA SORTE
Memória de Cálculo
Item | Descrição | Und | Quant. | Memória de Cálculo
1 | SERVIÇOS PRELIMINARES
1.1 | PLACA DE OBRA EM CHAPA GALVANIZADA N. 22, ADESIVADA | m² | 8,0 | = 2x4 = 8 m²
1.2 | MOBILIZAÇÃO E DESMOBILIZAÇÃO DE EQUIPAMENTOS PARA READEQUAÇÃO DE ESTRADA (POR KM) | KM | 34,3 | =
1.3 | PLACA DE OBRA EM CHAPA GALVANIZADA N. 22, ADESIVADA | m² | 9,0 | = 6 placas de sinalização, sendo 3 de cada lado Modelo 1,50x1,00m FIGURA 95, página 202 do manual de sinalização de obras e emergência em rodovias DNIT 2010
2 | LIMPEZA DE CAMADA VEGETAL E REMOÇÃO DE AREIA
2.1 | LIMPEZA MECANIZADA DE CAMADA VEGETAL, VEGETAÇÃO E PEQUENAS ÁRVORES (DIÂMETRO DE TRONCO MENOR QUE 0,20 M), COM TRATOR DE ESTEIRAS.AF_05/2018 | m² | 61.440,0 | = 3840 (EXTENÇÃO TOTAL) X 16,00 (LARGULA DA PISTA + LIMPEZA PARA RETIRADA DE MATERIAL E ABERTURA DE CAIXAS P/ DRENAGEM
2.2 | CARGA, MANOBRA E DESCARGA DE ENTULHO EM CAMINHÃO BASCULANTE 14 M³ - CARGA COM ESCAVADEIRA HIDRÁULICA (CAÇAMBA DE 0,80 M³ / 111 HP) E DESCARGA LIVRE (UNIDADE: M3). AF_07/2020 | m³ | 11.980,8 | = 3840 (EXTENÇÃO TOTAL) X 8,00 (4,00 METROS DE LIMPEZA EM CADA BORDO) X 0,30M DE ALTURA DE BOTA FORA (MATÉRIA ORGÂNICA COMO CAPIM, PEQUENOS ARBUSTOS, AREIA E/OU BARRO)*1,30 empolamento = 11.980,8 m³ ESSE LOCLA POSSUI MUITA AREIA, CONFORME IMAGENS DO RELATÓRIO FOTOGRÁFICO, ESSE É O MOTIVO DOS 0,30 M DE RETIRADA DE MATERIAL, PARA NÃO PREJUDICAR NO SUPORTE DO SOLO
2.3 | TRANSPORTE COM CAMINHÃO BASCULANTE DE 14 M³, EM VIA INTERNA (DENTRO DO CANTEIRO - UNIDADE:M3XKM). AF_07/2020 | M3XKM | 11.980,8 | = 3840 (EXTENÇÃO TOTAL) X 8,00 (4,00 METROS DE LIMPEZA EM CADA BORDO) X 0,30M DE ALTURA DE BOTA FORA (MATÉRIA ORGÂNICA COMO CAPIM, PEQUENOS ARBUSTOS, AREIA E/OU BARRO)*1,30 empolamento = 11.980,8 m³ ESSE LOCLA POSSUI MUITA AREIA, CONFORME IMAGENS DO RELATÓRIO FOTOGRÁFICO, ESSE É O MOTIVO DOS 0,30 M DE RETIRADA DE MATERIAL, PARA NÃO PREJUDICAR NO SUPORTE DO SOLO
3 | REGULARIZAÇÃO CONFOMRE PROJETO TÉCNICO (CORTE E ATERRO)
3.1 | ESCAVAÇÃO HORIZONTAL EM SOLO DE 1A CATEGORIA COM TRATOR DE ESTEIRAS (100HP/LÂMINA: 2,19M3). AF_07/2020 | m³ | 5.092,52 | = 3917,32*1,30 empolamento = 5.092,52 m³VOLUME TOTAL DE ATERRO CONFORME PROJETO TÉCNICO - TABELA DE VOLUMES
3.2 | EXECUÇÃO E COMPACTAÇÃO DE ATERRO COM SOLO PREDOMINANTEMENTE ARENOSO - EXCLUSIVE SOLO, ESCAVAÇÃO, CARGA E TRANSPORTE. AF_11/2019 | m³ | 5.092,52 | = 3917,32*1,30 empolamento = 5.092,52 m³VOLUME TOTAL DE ATERRO CONFORME PROJETO TÉCNICO - TABELA DE VOLUMES
4 | LEVANTAMENTO DE 30 CM DA ESTRADA (UTILIZANDO MATERIAL DO BORDO)
4.1 | ESCAVAÇÃO HORIZONTAL EM SOLO DE 1A CATEGORIA COM TRATOR DE ESTEIRAS (100HP/LÂMINA: 2,19M3). AF_07/2020 | m³ | 11.980,8 | = 3840 (extensão) X 8,00 (largura da pista) x 0,30 altura do aterro*1,30 empolamento = 11.980,8 m³
4.2 | EXECUÇÃO E COMPACTAÇÃO DE ATERRO COM SOLO PREDOMINANTEMENTE ARENOSO - EXCLUSIVE SOLO, ESCAVAÇÃO, CARGA E TRANSPORTE. AF_11/2019 | m³ | 11.980,8 | = 3840 (extensão) X 8,00 (largura da pista) x 0,30 altura do aterro*1,30 empolamento = 11.980,8 m³
5 | ADMINISTRAÇÃO LOCAL
5.1 | TOPOGRAFO COM ENCARGOS COMPLEMENTARES | H | 64,0 | = 8 dias vezes 8h por dia Estimado 2 dias para início dos trabalhos 4 dias no decorrer do serviço 2 dias após finalizado para conferência
5.2 | AUXILIAR DE TOPÓGRAFO COM ENCARGOS COMPLEMENTARES | H | 64,0 | = 8 dias vezes 8h por dia Estimado 2 dias para início dos trabalhos 4 dias no decorrer do serviço 2 dias após finalizado para conferência
5.3 | ENGENHEIRO CIVIL PLENO COM ENCARGOS COMPLEMENTARES | H | 40,0 | = 5 dias x 8 horas por dia
5.4 | ENCARREGADO GERAL COM ENCARGOS COMPLEMENTARES | H | 192,0 | = 24 DIAS TRABALHADOS X 8 HORAS POR DIA
5.5 | VIGIA NOTURNO COM ENCARGOS COMPLEMENTARES | H | 192,0 | = 24 NOITES TRABALHADAS X 8 HORAS POR NOITE
|  |  | Total sem BDI | 462814.29
|  |  | Total do BDI | 111619.13
|  |  | Total Geral | 574433.42
_______________________________________________________________ Willan P. Pavão Engenheiro Civil CREA-SC 1442343 - Visto-MS 32768