## Orçamento Sintético
|  |  | Obra | Bancos |  | B.D.I. |  | Encargos Sociais
|  |  | Execução de serviços de readequação de estrada vicinal no Município de Itaquiraí-MS, TRECHO de 3,84 KM - INÍCIO 23°20'43.4"S 54°01'07.5"W - FIM 23°18'42.8"S 54°00'35.2"W - BOA SORTE | SINAPI - 11/2023 - Mato Grosso do Sul AGESUL - 06/2023 - Mato Grosso do Sul |  | 24,22% |  | Não Desonerado: embutido nos preços unitário dos insumos de mão de obra, de acordo com as bases.
Orçamento Sintético
Item | Código | Banco | Descrição | Und | Quant. | Valor Unit | Valor Unit com BDI | Total | Peso (%)
1 |  |  | SERVIÇOS PRELIMINARES |  |  |  |  | 13900.91 | 2.42%
1.1 | 0101000101 | AGESUL | PLACA DE OBRA EM CHAPA GALVANIZADA N. 22, ADESIVADA | m² | 8 | 359.07 | 446.03 | 3568.24 | 0.6212%
1.2 | IUP30017 | Próprio | MOBILIZAÇÃO E DESMOBILIZAÇÃO DE EQUIPAMENTOS PARA READEQUAÇÃO DE ESTRADA (POR KM) | KM | 34.3 | 148.3 | 184.21 | 6318.4 | 1.1%
1.3 | 0101001101 | AGESUL | PLACA DE OBRA EM CHAPA GALVANIZADA N. 22, ADESIVADA | m² | 9 | 359.07 | 446.03 | 4014.27 | 0.6988%
2 |  |  | LIMPEZA DE CAMADA VEGETAL E REMOÇÃO DE AREIA |  |  |  |  | 264554.49 | 46.05%
2.1 | 98525 | SINAPI | LIMPEZA MECANIZADA DE CAMADA VEGETAL, VEGETAÇÃO E PEQUENAS ÁRVORES (DIÂMETRO DE TRONCO MENOR QUE 0,20 M), COM TRATOR DE ESTEIRAS.AF_05/2018 | m² | 61440 | 0.39 | 0.48 | 29491.2 | 5.134%
2.2 | 100983 | SINAPI | CARGA, MANOBRA E DESCARGA DE ENTULHO EM CAMINHÃO BASCULANTE 14 M³ - CARGA COM ESCAVADEIRA HIDRÁULICA (CAÇAMBA DE 0,80 M³ / 111 HP) E DESCARGA LIVRE (UNIDADE: M3). AF_07/2020 | m³ | 11980.8 | 9.09 | 11.29 | 135263.23 | 23.55%
2.3 | 100939 | SINAPI | TRANSPORTE COM CAMINHÃO BASCULANTE DE 14 M³, EM VIA INTERNA (DENTRO DO CANTEIRO - UNIDADE:M3XKM). AF_07/2020 | M3XKM | 11980.8 | 6.71 | 8.33 | 99800.06 | 17.37%
3 |  |  | REGULARIZAÇÃO CONFOMRE PROJETO TÉCNICO (CORTE E ATERRO) |  |  |  |  | 81633.08 | 14.21%
3.1 | 101114 | SINAPI | ESCAVAÇÃO HORIZONTAL EM SOLO DE 1A CATEGORIA COM TRATOR DE ESTEIRAS (100HP/LÂMINA: 2,19M3). AF_07/2020 | m³ | 5092.52 | 4.15 | 5.15 | 26226.47 | 4.566%
3.2 | 96386 | SINAPI | EXECUÇÃO E COMPACTAÇÃO DE ATERRO COM SOLO PREDOMINANTEMENTE ARENOSO - EXCLUSIVE SOLO, ESCAVAÇÃO, CARGA E TRANSPORTE. AF_11/2019 | m³ | 5092.52 | 8.76 | 10.88 | 55406.61 | 9.645%
4 |  |  | LEVANTAMENTO DE 30 CM DA ESTRADA (UTILIZANDO MATERIAL DO BORDO) |  |  |  |  | 192052.22 | 33.43%
4.1 | 101114 | SINAPI | ESCAVAÇÃO HORIZONTAL EM SOLO DE 1A CATEGORIA COM TRATOR DE ESTEIRAS (100HP/LÂMINA: 2,19M3). AF_07/2020 | m³ | 11980.8 | 4.15 | 5.15 | 61701.12 | 10.74%
4.2 | 96386 | SINAPI | EXECUÇÃO E COMPACTAÇÃO DE ATERRO COM SOLO PREDOMINANTEMENTE ARENOSO - EXCLUSIVE SOLO, ESCAVAÇÃO, CARGA E TRANSPORTE. AF_11/2019 | m³ | 11980.8 | 8.76 | 10.88 | 130351.1 | 22.69%
5 |  |  | ADMINISTRAÇÃO LOCAL |  |  |  |  | 22292.72 | 3.881%
5.1 | 90781 | SINAPI | TOPOGRAFO COM ENCARGOS COMPLEMENTARES | H | 64 | 25.25 | 31.36 | 2007.04 | 0.3494%
5.2 | 88253 | SINAPI | AUXILIAR DE TOPÓGRAFO COM ENCARGOS COMPLEMENTARES | H | 64 | 12.43 | 15.44 | 988.16 | 0.172%
5.3 | 100306 | SINAPI | ENGENHEIRO CIVIL PLENO COM ENCARGOS COMPLEMENTARES | H | 40 | 133.5 | 165.83 | 6633.2 | 1.155%
5.4 | 90776 | SINAPI | ENCARREGADO GERAL COM ENCARGOS COMPLEMENTARES | H | 192 | 28.38 | 35.25 | 6768 | 1.178%
5.5 | 88326 | SINAPI | VIGIA NOTURNO COM ENCARGOS COMPLEMENTARES | H | 192 | 24.73 | 30.71 | 5896.32 | 1.026%
[5 empty] | Total sem BDI |  | 462814.29
[5 empty] | Total do BDI |  | 111619.13
[5 empty] | Total Geral |  | 574433.42
_______________________________________________________________ Willan P. Pavão Engenheiro Civil CREA-SC 1442343 - Visto-MS 32768