## Memória de Cálculo
Obra
Execução de serviços de readequação de estrada vicinal no Município de Itaquiraí-MS, TRECHO de 2,64 KM - INÍCIO LAT:23°16'43.39"S LONG:53°58'25.36"O - FIM LAT: 23°17'40.44"S LONG: 53°59'6.17"O , SANTA ROSA
Memória de Cálculo
Item | Descrição | Und | Quant. | Memória de Cálculo
1 | SERVIÇOS PRELIMINARES
1.1 | PLACA DE OBRA EM CHAPA GALVANIZADA N. 22, ADESIVADA | m² | 8,0 | = 2x4 = 8 m²
1.2 | MOBILIZAÇÃO E DESMOBILIZAÇÃO DE EQUIPAMENTOS PARA READEQUAÇÃO DE ESTRADA (POR KM) | KM | 64,4 | =
1.3 | PLACA DE OBRA EM CHAPA GALVANIZADA N. 22, ADESIVADA | m² | 9,0 | = 6 placas de sinalização, sendo 3 de cada lado Modelo 1,50x1,00m FIGURA 95, página 202 do manual de sinalização de obras e emergência em rodovias DNIT 2010
2 | LIMPEZA DE CAMADA VEGETAL E REMOÇÃO DE AREIA
2.1 | LIMPEZA MECANIZADA DE CAMADA VEGETAL, VEGETAÇÃO E PEQUENAS ÁRVORES (DIÂMETRO DE TRONCO MENOR QUE 0,20 M), COM TRATOR DE ESTEIRAS.AF_05/2018 | m² | 42.240,0 | = 2640 (EXTENÇÃO TOTAL) X 16,00 (LARGULA DA PISTA + LIMPEZA PARA RETIRADA DE MATERIAL E ABERTURA DE CAIXAS P/ DRENAGEM
2.2 | CARGA, MANOBRA E DESCARGA DE ENTULHO EM CAMINHÃO BASCULANTE 14 M³ - CARGA COM ESCAVADEIRA HIDRÁULICA (CAÇAMBA DE 0,80 M³ / 111 HP) E DESCARGA LIVRE (UNIDADE: M3). AF_07/2020 | m³ | 5.491,2 | = 2640 (EXTENÇÃO TOTAL) X 8,00 (4,00 METROS DE LIMPEZA EM CADA BORDO) X 0,20M DE ALTURA DE BOTA FORA (MATÉRIA ORGÂNICA COMO CAPIM, PEQUENOS ARBUSTOS, AREIA E/OU BARRO)*1,30 EMPOLAMENTO = 5.491,20 m³
2.3 | TRANSPORTE COM CAMINHÃO BASCULANTE DE 14 M³, EM VIA INTERNA (DENTRO DO CANTEIRO - UNIDADE:M3XKM). AF_07/2020 | M3XKM | 5.491,2 | = 2640 (EXTENÇÃO TOTAL) X 8,00 (4,00 METROS DE LIMPEZA EM CADA BORDO) X 0,20M DE ALTURA DE BOTA FORA (MATÉRIA ORGÂNICA COMO CAPIM, PEQUENOS ARBUSTOS, AREIA E/OU BARRO)*1,30 EMPOLAMENTO = 5.491,20 m³ * 1km dmt de bota fora
3 | REGULARIZAÇÃO CONFOMRE PROJETO TÉCNICO (CORTE E ATERRO)
3.1 | ESCAVAÇÃO HORIZONTAL EM SOLO DE 1A CATEGORIA COM TRATOR DE ESTEIRAS (100HP/LÂMINA: 2,19M3). AF_07/2020 | m³ | 3.803,94 | = VOLUME TOTAL DE ATERRO CONFORME PROJETO TÉCNICO - TABELA DE VOLUMES * 1,30 empolamento
3.2 | EXECUÇÃO E COMPACTAÇÃO DE ATERRO COM SOLO PREDOMINANTEMENTE ARENOSO - EXCLUSIVE SOLO, ESCAVAÇÃO, CARGA E TRANSPORTE. AF_11/2019 | m³ | 3.803,94 | = VOLUME TOTAL DE ATERRO CONFORME PROJETO TÉCNICO - TABELA DE VOLUMES * 1,30 empolamento
4 | LEVANTAMENTO DE 30 CM DA ESTRADA (UTILIZANDO MATERIAL DO BORDO)
4.1 | ESCAVAÇÃO HORIZONTAL EM SOLO DE 1A CATEGORIA COM TRATOR DE ESTEIRAS (100HP/LÂMINA: 2,19M3). AF_07/2020 | m³ | 8.448,0 | = 2640 (extensão) X 8,00 (largura da pista) x 0,40 altura do aterro x 1,30 empolamento- Esse local precisa de uma estrada mais alta, há muito barranco na baixada para a lagoa
4.2 | EXECUÇÃO E COMPACTAÇÃO DE ATERRO COM SOLO PREDOMINANTEMENTE ARENOSO - EXCLUSIVE SOLO, ESCAVAÇÃO, CARGA E TRANSPORTE. AF_11/2019 | m³ | 8.448,0 | = 2640 (extensão) X 8,00 (largura da pista) x 0,40 altura do aterro x 1,30 empolamento- Esse local precisa de uma estrada mais alta, há muito barranco na baixada para a lagoa
5 | ADMINISTRAÇÃO LOCAL
5.1 | TOPOGRAFO COM ENCARGOS COMPLEMENTARES | H | 56,0 | = 7 dias vezes 8h por dia Estimado 2 dias para início dos trabalhos 3 dias no decorrer do serviço 2 dias após finalizado para conferência
5.2 | AUXILIAR DE TOPÓGRAFO COM ENCARGOS COMPLEMENTARES | H | 56,0 | = 7 dias vezes 8h por dia Estimado 2 dias para início dos trabalhos 3 dias no decorrer do serviço 2 dias após finalizado para conferência
5.3 | ENGENHEIRO CIVIL PLENO COM ENCARGOS COMPLEMENTARES | H | 32,0 | = 4 dias x 8 horas por dia
5.4 | ENCARREGADO GERAL COM ENCARGOS COMPLEMENTARES | H | 192,0 | = 24 DIAS TRABALHADOS X 8 HORAS POR DIA
5.5 | VIGIA NOTURNO COM ENCARGOS COMPLEMENTARES | H | 192,0 | = 24 NOITES TRABALHADAS X 8 HORAS POR NOITE
|  |  | Total sem BDI | 293641
|  |  | Total do BDI | 70807.43
|  |  | Total Geral | 364448.43
_______________________________________________________________ Willan P. Pavão Engenheiro Civil CREA-SC 1442343 - Visto-MS 32768